## Krycí list
ZADÁNÍ STAVBY
Objekt : |  | Název objektu : |  |  | JKSO :
MDD Kolín
Stavba : |  | Název stavby : |  |  | SKP :
Rekonstrukce části stropů v MDD Kolín
Projektant : |  |  |  | Počet měrných jednotek : |  | 0
Objednatel : |  | Město Kolín |  | Náklady na MJ : |  | 0
Počet listů : |  |  |  | Zakázkové číslo :
Zpracovatel projektu : |  |  |  | Zhotovitel :
ROZPOČTOVÉ NÁKLADY
Rozpočtové náklady II. a III. hlavy |  |  | Vedlejší rozpočtové náklady
| Dodávka celkem | 0 | Provozní vlivy |  |  | 0
Z | Montáž celkem | 0 | Zařízení staveniště |  |  | 0
R | HSV celkem | 0
N | PSV celkem | 0
ZRN celkem |  | 0
HZS |  | 0
RN II.a III.hlavy |  | 0 | Ostatní VRN |  |  | 0
ZRN+VRN+HZS |  | 0 | VRN celkem |  |  | 0
Vypracoval |  | Za zhotovitele |  | Za objednatele
|  | Jméno : |  | Jméno :
Datum : |  | Datum : |  | Datum :
|  | Podpis: |  | Podpis :
Základ pro DPH |  | 0 | % činí : |  | 0
Základ pro DPH |  | 15 | % činí : |  | 0
DPH |  | 15 | % činí : |  | 0
Základ pro DPH |  | 21 | % činí : |  | 0
DPH |  | 21 | % činí : |  | 0
CENA ZA OBJEKT CELKEM |  |  |  |  | 0
Poznámka :
V rámci provozních vlivů bude zajištěna podlahová krytina v 1.NP, umyvadla v 1.NP oddělení staveniště od ostatních porostorů budovy, zajišťující pronikání prachu do budovy, stěhování nábytku - skříně a jejich zajištění proti vnikání prachu dovnitř

## Rekapitulace
Stavba : |  | Rekonstrukce části stropů v MDD Kolín
Objekt : |  | MDD Kolín
REKAPITULACE STAVEBNÍCH DÍLŮ
| Stavební díl |  | HSV | PSV | Dodávka | Montáž | HZS
3 | Svislé a kompletní konstrukce |  | 0 | 0 | 0 | 0 | 0
4 | Vodorovné konstrukce |  | 0 | 0 | 0 | 0 | 0
61 | Upravy povrchů vnitřní |  | 0 | 0 | 0 | 0 | 0
713 | Izolace tepelné |  | 0 | 0 | 0 | 0 | 0
762 | Konstrukce tesařské |  | 0 | 0 | 0 | 0 | 0
776 | Podlahy povlakové |  | 0 | 0 | 0 | 0 | 0
783 | Nátěry |  | 0 | 0 | 0 | 0 | 0
784 | Malby |  | 0 | 0 | 0 | 0 | 0
94 | Lešení a stavební výtahy |  | 0 | 0 | 0 | 0 | 0
96 | Bourání konstrukcí |  | 0 | 0 | 0 | 0 | 0
97 | Prorážení otvorů |  | 0 | 0 | 0 | 0 | 0
99 | Staveništní přesun hmot |  | 0 | 0 | 0 | 0 | 0
M21 | Elektromontáže |  | 0 | 0 | 0 | 0 | 0
| CELKEM OBJEKT |  | 0 | 0 | 0 | 0 | 0
VEDLEJŠÍ ROZPOČTOVÉ NÁKLADY
Název VRN |  |  | Kč | % | Základna |  | Kč
Provozní vlivy |  |  |  |  | 0 |  | 0 | 0
Zařízení staveniště |  |  |  |  | 0 |  | 0 | 0
| CELKEM VRN |  |  |  |  | 0

## Položky
Výkaz výměr
Stavba : |  | Rekonstrukce části stropů v MDD Kolín |  |  |  |  | 0
Objekt : |  | MDD Kolín
P.č. | Číslo položky | Název položky | MJ | množství | cena / MJ | celkem (Kč) | hmotnost / MJ | hmotnost celk.(t)
Díl: | 3 | Svislé a kompletní konstrukce | [7 empty] | 1
1 | 317944313R00 | Válcované nosníky č.14-22 osazené do otvorů | t | 2.4352 | 0 | 0 | 1.09 | 2.6544 |  | 2 | 12 | 1 | 1 | 1 | 0 | 0 | 0 | 0 | 0
|  | 4,05*12*0,001*21,9 |  | 1.0643 |  |  |  |  | 4,05*12*0,001*21,9
|  | 4,35*6*0,001*21,9 |  | 0.5716 |  |  |  |  | 4,35*6*0,001*21,9
|  | 3,65*10*0,001*21,9 |  | 0.7993 |  |  |  |  | 3,65*10*0,001*21,9
2 | 342264051RT2 | Podhled sádrokartonový na zavěšenou ocel. konstr. desky protipožární tl. 12,5 mm, bez izolace | m2 | 112.075 | 0 | 0 | 0.02093 | 2.3457 |  | 2 | 12 | 1 | 2 | 1 | 0 | 0 | 0 | 0 | 0
|  | 4,35*3,35 |  | 14.5725 |  |  |  |  | 4,35*3,35
|  | 3,75*3,3*4 |  | 49.5 |  |  |  |  | 3,75*3,3*4
|  | 4,05*3,3*2 |  | 26.73 |  |  |  |  | 4,05*3,3*2
|  | 6,35*3,35 |  | 21.2725 |  |  |  |  | 6,35*3,35
3 | 342264091R00 | Příplatek k podhledu sádrokart. za tl. desek 15 mm | m2 | 112.075 | 0 | 0 | 0.00221 | 0.24769 |  | 2 | 12 | 1 | 3 | 1 | 0 | 0 | 0 | 0 | 0
| Celkem za | 3 Svislé a kompletní konstrukce |  |  |  | 0 |  | 5.2478 |  | 4 |  |  |  |  | 0 | 0 | 0 | 0 | 0
Díl: | 4 | Vodorovné konstrukce | [7 empty] | 1
4 | 413231211R00 | Zazdívka zhlaví stropních trámů průřezu do 200 cm2 | kus | 56 | 0 | 0 | 0.064 | 3.584 |  | 2 | 12 | 1 | 4 | 1 | 0 | 0 | 0 | 0 | 0
|  | 28*2 |  | 56 |  |  |  |  | 28*2
5 | 411354236R00 | Bednění stropů plech lesklý, vlna 50 mm tl. 1,0 mm | m2 | 125.46 | 0 | 0 | 0.013 | 1.631 |  | 2 | 12 | 1 | 5 | 1 | 0 | 0 | 0 | 0 | 0
|  | 15,58+14,6+14,48+13,23+14,9+14,48+14,48+23,71 |  | 125.46 |  |  |  |  | 15,58+14,6+14,48+13,23+14,9+14,48+14,48+23,71
| Celkem za | 4 Vodorovné konstrukce |  |  |  | 0 |  | 5.215 |  | 4 |  |  |  |  | 0 | 0 | 0 | 0 | 0
Díl: | 61 | Upravy povrchů vnitřní | [7 empty] | 1
6 | 612409991R00 | Začištění omítek kolem podlahy | m | 120.46 | 0 | 0 | 0.00372 | 0.44811 |  | 2 | 12 | 1 | 6 | 1 | 0 | 0 | 0 | 0 | 0
|  | (4,2+3,35)*2-0,95 |  | 14.15 |  |  |  |  | (4,2+3,35)*2-0,95
|  | ((3,75+3,3)*2+0,48*2+0,15*2)*4-0,95*4 |  | 57.64 |  |  |  |  | ((3,75+3,3)*2+0,48*2+0,15*2)*4-0,95*4
|  | ((4,05+3,3)*2+0,48*2+0,15*2)*2-0,95*2 |  | 30.02 |  |  |  |  | ((4,05+3,3)*2+0,48*2+0,15*2)*2-0,95*2
|  | (6,35+3,3)*2+0,15*2-0,95 |  | 18.65 |  |  |  |  | (6,35+3,3)*2+0,15*2-0,95
| Celkem za | 61 Upravy povrchů vnitřní |  |  |  | 0 |  | 0.44811 |  | 4 |  |  |  |  | 0 | 0 | 0 | 0 | 0
Díl: | 713 | Izolace tepelné | [7 empty] | 1
7 | 713121111R00 | Izolace tepelná podlah na sucho, jednovrstvá | m2 | 125.46 | 0 | 0 | 3e-05 | 0.0037638 |  | 2 | 12 | 7 | 7 | 2 | 0 | 0 | 0 | 0 | 0
8 | 63153802.A | Deska z minerální vlny tl. 40 mm - kročejová izolace | m2 | 128.5965 | 0 | 0 | 0.0056 | 0.72014 |  | 2 | 12 | 7 | 8 | 2 | 0 | 0 | 0 | 0 | 0
|  | 125,46*1,025 |  | 128.5965 |  |  |  |  | 125,46*1,025
9 | 713111111R00 | Izolace tepelné stropů vrchem kladené volně | m2 | 112.075 | 0 | 0 | 0 | 0 |  | 2 | 12 | 7 | 9 | 2 | 0 | 0 | 0 | 0 | 0
10 | 63153705.A | Deska z minerální vlny tl. 80 mm - protihluková izolace | m2 | 114.8769 | 0 | 0 | 0.0032 | 0.36761 |  | 2 | 12 | 7 | 10 | 2 | 0 | 0 | 0 | 0 | 0
|  | 112,075*1,025 |  | 114.8769 |  |  |  |  | 112,075*1,025
| Celkem za | 713 Izolace tepelné |  |  |  | 0 |  | 1.0915 |  | 4 |  |  |  |  | 0 | 0 | 0 | 0 | 0
Díl: | 762 | Konstrukce tesařské | [7 empty] | 1
11 | 762811811R00 | Demontáž záklopů z hrubých prken tl. do 3,2 cm | m2 | 125.46 | 0 | 0 | 0 | 0 |  | 2 | 12 | 7 | 11 | 2 | 0 | 0 | 0 | 0 | 0
|  | 15,58+14,6+14,48+13,23+14,9+14,48+14,48+23,71 |  | 125.46 |  |  |  |  | 15,58+14,6+14,48+13,23+14,9+14,48+14,48+23,71
0
12 | 762822840R00 | Demontáž stropnic z řeziva o pl.do 540 cm2 | m | 138.9 | 0 | 0 | 0.00017 | 0.023613 |  | 2 | 12 | 7 | 12 | 2 | 0 | 0 | 0 | 0 | 0
|  | (3,65+0,3)*5 |  | 19.75 |  |  |  |  | (3,65+0,3)*5
|  | (3,3+0,3)*4*4 |  | 57.6 |  |  |  |  | (3,3+0,3)*4*4
|  | (3,3+0,3)*5*2 |  | 36 |  |  |  |  | (3,3+0,3)*5*2
|  | (3,35+0,3)*7 |  | 25.55 |  |  |  |  | (3,35+0,3)*7
13 | 762841812R00 | Demontáž podbíjení obkladů stropů s omítkou | m2 | 112.075 | 0 | 0 | 0.00017 | 0.019053 |  | 2 | 12 | 7 | 13 | 2 | 0 | 0 | 0 | 0 | 0
14 | 998 76-2102.R00 | Přesun hmot pro tesařské konstrukce, výšky do 12 m | t | 5.537 | 0 | 0 | 0 | 0 |  | 2 | 12 | 7 | 14 | 2 | 0 | 0 | 0 | 0 | 0
15 | 762512245R00 | Položení podlah z desek OSB P+D | m2 | 250.92 | 0 | 0 | 0 | 0 |  | 2 | 12 | 7 | 15 | 2 | 0 | 0 | 0 | 0 | 0
|  | ;OSB tl. 18 mm |  | 0 |  |  |  |  | ;OSB tl. 18 mm
|  | 125,46 |  | 125.46 |  |  |  |  | 125,46
|  | ;OSB tl. 22 mm |  | 0 |  |  |  |  | ;OSB tl. 22 mm
|  | 125,46 |  | 125.46 |  |  |  |  | 125,46
16 | 762512115R00 | Položení desek dřevotřískových na pero a drážku | m2 | 125.46 | 0 | 0 | 1e-05 | 0.0012546 |  | 2 | 12 | 7 | 16 | 2 | 0 | 0 | 0 | 0 | 0
17 | 60726002.A | Deska dřevoštěpková OSB 2 N - 4PD tl. 18 mm | m2 | 131.733 | 0 | 0 | 0.0113 | 1.4886 |  | 2 | 12 | 7 | 17 | 2 | 0 | 0 | 0 | 0 | 0
|  | 125,46*1,05 |  | 131.733 |  |  |  |  | 125,46*1,05
18 | 60726016.A | Deska dřevoštěpková OSB 3 N - 4PD tl. 22 mm | m2 | 131.733 | 0 | 0 | 0.0139 | 1.8311 |  | 2 | 12 | 7 | 18 | 2 | 0 | 0 | 0 | 0 | 0
19 | 60721524 | Deska dřevotřísková broušená typ V100. tl.22 mm | m2 | 131.733 | 0 | 0 | 0.0165 | 2.1736 |  | 2 | 12 | 7 | 19 | 2 | 0 | 0 | 0 | 0 | 0
|  | 125,46*1,05 |  | 131.733 |  |  |  |  | 125,46*1,05
20 | 762522811R00 | Demontáž podlah s polštáři z prken tl. do 32 mm | m2 | 125.46 | 0 | 0 | 0 | 0 |  | 2 | 12 | 7 | 20 | 2 | 0 | 0 | 0 | 0 | 0
| Celkem za | 762 Konstrukce tesařské |  |  |  | 0 |  | 5.5372 |  | 4 |  |  |  |  | 0 | 0 | 0 | 0 | 0
Díl: | 776 | Podlahy povlakové | [7 empty] | 1
21 | 776511810R00 | Odstranění PVC podlah lepených bez podložky | m2 | 125.46 | 0 | 0 | 0 | 0 |  | 2 | 12 | 7 | 21 | 2 | 0 | 0 | 0 | 0 | 0
22 | 776401800RT1 | Demontáž soklíků nebo lišt, pryžových nebo z PVC odstranění a uložení na hromady | m | 120.46 | 0 | 0 | 0 | 0 |  | 2 | 12 | 7 | 22 | 2 | 0 | 0 | 0 | 0 | 0
23 | 776421100R00 | Lepení podlahových soklíků z měkčeného PVC včetně dodoávky | m | 120.46 | 0 | 0 | 3e-05 | 0.0036138 |  | 2 | 12 | 7 | 23 | 2 | 0 | 0 | 0 | 0 | 0
24 | 776521100R00 | Lepení povlakových podlah z pásů PVC na Chemopren | m2 | 125.46 | 0 | 0 | 0.00036 | 0.045166 |  | 2 | 12 | 7 | 24 | 2 | 0 | 0 | 0 | 0 | 0
25 | 28412245 | Podlahovina PVC- vysoká zátěž | m2 | 138.006 | 0 | 0 | 0.00245 | 0.33811 |  | 2 | 12 | 7 | 25 | 2 | 0 | 0 | 0 | 0 | 0
|  | 125,46*1,1 |  | 138.006 |  |  |  |  | 125,46*1,1
| Celkem za | 776 Podlahy povlakové |  |  |  | 0 |  | 0.38689 |  | 4 |  |  |  |  | 0 | 0 | 0 | 0 | 0
Díl: | 783 | Nátěry | [7 empty] | 1
26 | 783226100R00 | Nátěr syntetický kovových konstrukcí základní | m2 | 62.272 | 0 | 0 | 8e-05 | 0.0049818 |  | 2 | 12 | 7 | 26 | 2 | 0 | 0 | 0 | 0 | 0
|  | ;nosníků I180 |  | 0 |  |  |  |  | ;nosníků I180
|  | (4,05*12+4,35*6+3,65*10)*((0,18+0,05*2)*2) |  | 62.272 |  |  |  |  | (4,05*12+4,35*6+3,65*10)*((0,18+0,05*2)*2)
| Celkem za | 783 Nátěry |  |  |  | 0 |  | 0.0049818 |  | 4 |  |  |  |  | 0 | 0 | 0 | 0 | 0
Díl: | 784 | Malby | [7 empty] | 1
27 | 784195312R00 | Malba tekutá Primalex Fortisimo, bílá, 2 x | m2 | 112.075 | 0 | 0 | 0.00022 | 0.024657 |  | 2 | 12 | 7 | 27 | 2 | 0 | 0 | 0 | 0 | 0
|  | ;podhledů v 1.NP |  | 0 |  |  |  |  | ;podhledů v 1.NP
|  | 112075 |  | 112.075 |  |  |  |  | 112075
28 | 784445911R00 | Oprava, malba latex 2x, 1bar. obrus. míst. do 3,8m | m2 | 24.092 | 0 | 0 | 0.00043 | 0.01036 |  | 2 | 12 | 7 | 28 | 2 | 0 | 0 | 0 | 0 | 0
|  | ;nad podlahou v 2.NP |  | 0 |  |  |  |  | ;nad podlahou v 2.NP
|  | 120,46*0,2 |  | 24.092 |  |  |  |  | 120,46*0,2
| Celkem za | 784 Malby |  |  |  | 0 |  | 0.035016 |  | 4 |  |  |  |  | 0 | 0 | 0 | 0 | 0
Díl: | 94 | Lešení a stavební výtahy | [7 empty] | 1
29 | 943943221R00 | Montáž lešení prostorové lehké, do 200kg, H 10 m | m3 | 278.1375 | 0 | 0 | 0.01335 | 3.7131 |  | 2 | 12 | 1 | 29 | 1 | 0 | 0 | 0 | 0 | 0
|  | 4,2*3,35*2,5 |  | 35.175 |  |  |  |  | 4,2*3,35*2,5
|  | 3,75*3,3*4*2,5 |  | 123.75 |  |  |  |  | 3,75*3,3*4*2,5
|  | 4,05*3,3*2*2,5 |  | 66.825 |  |  |  |  | 4,05*3,3*2*2,5
|  | 6,35*3,3*2,5 |  | 52.3875 |  |  |  |  | 6,35*3,3*2,5
30 | 943943292R00 | Příplatek za každý měsíc použití k pol..3221, 3222 | m3 | 278.1375 | 0 | 0 | 0 | 0 |  | 2 | 12 | 1 | 30 | 1 | 0 | 0 | 0 | 0 | 0
31 | 943943821R00 | Demontáž lešení, prostor. lehké, 200 kPa, H 10 m | m3 | 278.1375 | 0 | 0 | 0 | 0 |  | 2 | 12 | 1 | 31 | 1 | 0 | 0 | 0 | 0 | 0
| Celkem za | 94 Lešení a stavební výtahy |  |  |  | 0 |  | 3.7131 |  | 4 |  |  |  |  | 0 | 0 | 0 | 0 | 0
Díl: | 96 | Bourání konstrukcí | [7 empty] | 1
32 | 964061331R00 | Uvolnění zhlaví trámu, zeď cihel, průřezu 0,05 m2 | kus | 76 | 0 | 0 | 0.002 | 0.152 |  | 2 | 12 | 1 | 32 | 1 | 0 | 0 | 0 | 0 | 0
|  | (5+4*4+5*2+7)*2 |  | 76 |  |  |  |  | (5+4*4+5*2+7)*2
33 | 965042141R00 | Bourání mazanin betonových tl. 10 cm, nad 4 m2 | m3 | 7.5276 | 0 | 0 | 0 | 0 |  | 2 | 12 | 1 | 33 | 1 | 0 | 0 | 0 | 0 | 0
|  | (15,58+14,6+14,48+13,23+14,9+14,48+14,48+23,71)*0,06 |  | 7.5276 |  |  |  |  | (15,58+14,6+14,48+13,23+14,9+14,48+14,48+23,71)*0,06
34 | 965082923R00 | Odstranění násypu tl. do 10 cm, plocha nad 2 m2 | m3 | 12.546 | 0 | 0 | 0 | 0 |  | 2 | 12 | 1 | 34 | 1 | 0 | 0 | 0 | 0 | 0
|  | (15,58+14,6+14,48+13,23+14,9+14,48+14,48+23,71)*0,1 |  | 12.546 |  |  |  |  | (15,58+14,6+14,48+13,23+14,9+14,48+14,48+23,71)*0,1
35 | 965082933R00 | Odstranění násypu tl. do 20 cm, plocha nad 2 m2 | m3 | 25.092 | 0 | 0 | 0 | 0 |  | 2 | 12 | 1 | 35 | 1 | 0 | 0 | 0 | 0 | 0
|  | (15,58+14,6+14,48+13,23+14,9+14,48+14,48+23,71)*0,2 |  | 25.092 |  |  |  |  | (15,58+14,6+14,48+13,23+14,9+14,48+14,48+23,71)*0,2
| Celkem za | 96 Bourání konstrukcí |  |  |  | 0 |  | 0.152 |  | 4 |  |  |  |  | 0 | 0 | 0 | 0 | 0
Díl: | 97 | Prorážení otvorů | [7 empty] | 1
36 | 973031324R00 | Vysekání kapes zeď cihel. MVC, pl. 0,1m2, hl. 15cm | kus | 56 | 0 | 0 | 0 | 0 |  | 2 | 12 | 1 | 36 | 1 | 0 | 0 | 0 | 0 | 0
37 | 979 01-1111.R00 | Svislá doprava suti a vybour. hmot za 2.NP a 1.PP | t | 38.12 | 0 | 0 | 0 | 0 |  | 2 | 12 | 1 | 37 | 1 | 0 | 0 | 0 | 0 | 0
|  | 16,56+17,56+1,75+2,25 |  | 38.12 |  |  |  |  | 16,56+17,56+1,75+2,25
38 | 979 08-1111.R00 | Odvoz suti a vybour. hmot na skládku do 1 km | t | 73.741 | 0 | 0 | 0 | 0 |  | 2 | 12 | 1 | 38 | 1 | 0 | 0 | 0 | 0 | 0
|  | 72,901+0,84 |  | 73.741 |  |  |  |  | 72,901+0,84
39 | 979 08-2121.R00 | Příplatek k vnitrost. dopravě suti za dalších 5 m | t | 347.8 | 0 | 0 | 0 | 0 |  | 2 | 12 | 1 | 39 | 1 | 0 | 0 | 0 | 0 | 0
|  | 86,95*4 |  | 347.8 |  |  |  |  | 86,95*4
40 | 979 08-2111.R00 | Vnitrostaveništní doprava suti do 10 m | t | 86.947 | 0 | 0 | 0 | 0 |  | 2 | 12 | 1 | 40 | 1 | 0 | 0 | 0 | 0 | 0
|  | 72,902+0,84+13,08+0,125 |  | 86.947 |  |  |  |  | 72,902+0,84+13,08+0,125
41 | 979-99 | poplatek za skládku suti | t | 73.741 | 0 | 0 | 0 | 0 |  | 2 | 12 | 1 | 41 | 1 | 0 | 0 | 0 | 0 | 0
| Celkem za | 97 Prorážení otvorů |  |  |  | 0 |  | 0 |  | 4 |  |  |  |  | 0 | 0 | 0 | 0 | 0
Díl: | 99 | Staveništní přesun hmot | [7 empty] | 1
42 | 998 00-9101.R00 | Přesun hmot lešení samostatně budovaného | t | 3.713 | 0 | 0 | 0 | 0 |  | 2 | 12 | 1 | 42 | 1 | 0 | 0 | 0 | 0 | 0
43 | 999 28-1111.R00 | Přesun hmot pro opravy a údržbu do výšky 25 m | t | 19.957 | 0 | 0 | 0 | 0 |  | 2 | 12 | 1 | 43 | 1 | 0 | 0 | 0 | 0 | 0
|  | 5,247+5,214+0,448+3,713+0,152+1,091+3,706+0,386 |  | 19.957 |  |  |  |  | 5,247+5,214+0,448+3,713+0,152+1,091+3,706+0,386
| Celkem za | 99 Staveništní přesun hmot |  |  |  | 0 |  | 0 |  | 4 |  |  |  |  | 0 | 0 | 0 | 0 | 0
Díl: | M21 | Elektromontáže | [7 empty] | 1
44 | 210010321R00 | Krabice odbočná KR 68, se zapojením-kruhová | kus | 8 | 0 | 0 | 0 | 0 |  | 2 | 12 | 9 | 44 | 4 | 0 | 0 | 0 | 0 | 0
45 | 210810001R00 | Kabel CYKY-m 750 V 2 x 1,5 mm2 volně uložený | m | 30 | 0 | 0 | 0 | 0 |  | 2 | 12 | 9 | 45 | 4 | 0 | 0 | 0 | 0 | 0
|  | 3,5*7 |  | 24.5 |  |  |  |  | 3,5*7
|  | 5,5 |  | 5.5 |  |  |  |  | 5,5
46 | 210201001R00 | Svítidlo zářivkové, 2x40 W, stropní | kus | 9 | 0 | 0 | 0 | 0 |  | 2 | 12 | 9 | 46 | 4 | 0 | 0 | 0 | 0 | 0
47 | 34751232 | Zářivka lineární OSRAM STANDARD 36W/20, stud. bílá | kus | 18 | 0 | 0 | 0 | 0 |  | 2 | 12 | 9 | 47 | 4 | 0 | 0 | 0 | 0 | 0
|  | 9*2 |  | 18 |  |  |  |  | 9*2
| Celkem za | M21 Elektromontáže |  |  |  | 0 |  | 0 |  | 4 |  |  |  |  | 0 | 0 | 0 | 0 | 0