## benešova 773
Příloha č.2 | strana č. 1/2
Technické parametry a hlavní rozměry výtahu:
Benešova 773 | NOVÝ VÝTAH
Typ výtahu
Nosnost | 500 kg
Počet osob | 6
Řízení | sběr směrem dolů
Rychlost | 1.0 m/s
Zdvih | 16,8 m
Počet stanic | 8
Počet nástupišť | 8
Velikost šachty šxh | 1.200 x1.990 mm
Užitná plocha kabiny šxh | 800 x 1.250 mm 1,00 m2
Výška kabiny | 2.100 mm
Provedení kabiny | průchozí
Materiál kabiny | Komaxit v odstínu RAL s nerez doplňky
Osvětlení kabiny | LED diody
Zrcadlo/madlo | ano/ano
Podlaha kabiny | Zátěžová krytina (penízková) výběr dle investora
Dveře kabinové | Automatické čtyřlamelové s okénky - BUS světlost 800 mm provedení broušený nerez
Dveře šachetní | Ruční jenokřídlé otočné s dovíráním - levé světlost 800 mm v barvě RAL dle vzorníku
Vodítka kabiny | nová
Vodítka protiváhy | nová
Umístění protiváhy | na boku kabiny
Rozvaděč | mikroprocesorový s frekvenčním měničem
Výtahový stroj (kW) | převodový výtahový stroj s dvoučinnou brzdou
lana | ocelová

## Benešova 774
strana č. 2/2
Technické parametry a hlavní rozměry výtahu:
Benešova 774 | NOVÝ VÝTAH
Typ výtahu
Nosnost | 500 kg
Počet osob | 6
Řízení | sběr směrem dolů
Rychlost | 1.0 m/s
Zdvih | 16,8 m
Počet stanic | 8
Počet nástupišť | 8
Velikost šachty šxh | 1.200 x 1.990 mm
Užitná plocha kabiny šxh | 800 x 1.250 mm 1,00 m2
Výška kabiny | 2.100 mm
Provedení kabiny | průchozí
Materiál kabiny | Komaxit v odstínu RAL s nerez doplňky
Osvětlení kabiny | LED diody
Zrcadlo/madlo | ano/ano
Podlaha kabiny | Zátěžová krytina (penízková) výběr dle investora
Dveře kabinové | Automatické čtyřlamelové s okénky - BUS světlost 800 mm provedení broušený nerez
Dveře šachetní | Ruční jenokřídlé otočné s dovíráním - levé světlost 800 mm v barvě RAL dle vzorníku
Vodítka kabiny | nová
Vodítka protiváhy | nová
Umístění protiváhy | na boku kabiny
Rozvaděč | mikroprocesorový s frekvenčním měničem
Výtahový stroj (kW) | převodový výtahový stroj s dvoučinnou brzdou
lana | ocelová