## List1
Příloha č.2
Technické parametry a hlavní rozměry výtahu:
Slovenská 984 | NOVÝ VÝTAH
Typ výtahu
Nosnost | 630
Počet osob | 8
Řízení | sběr směrem dolů
Rychlost | 1.0 m/s
Zdvih | 11,6 m
Počet stanic | 5
Počet nástupišť | 5
Velikost šachty šxh | stávající
Užitná plocha kabiny šxh | 1310 x 1175 mm
Výška kabiny | 2.100 mm
Provedení kabiny | neprůchozí
Materiál kabiny | Komaxit v odstínu RAL s nerez doplňky
Osvětlení kabiny | 8 x LED diody
Zrcadlo/madlo | ano/ano
Podlaha kabiny | Zátěžová krytina (penízková) výběr dle investora
Dveře kabinové | Automatické teleskopické -světlost 800 mm provedení broušený nerez. Musí umožnit vzejd infalidního vozíku
Dveře šachetní | stranou posuvné T2 s požární odolností EW 60 800 mm v barvě RAL dle vzorníku
Vodítka kabiny | zachovat
Vodítka protiváhy | nová
Umístění protiváhy | na boku kabiny
Rozvaděč | mikroprocesorový s frekvenčním měničem
Výtahový stroj (kW) | jednorychlostní převodový výtahový stroj s dvoučinnou brzdou
lana | ocelová