## Rekapitulace stavby
2012 |  | List obsahuje: |  |  |  |  | 1) Souhrnný list stavby |  |  |  | 2) Rekapitulace objektů | [16 empty] | 2.0 | [5 empty] | False | False
| optimalizováno pro tisk sestav ve formátu A4 - na výšku | [17 empty] | >> skryté sloupce << | [13 empty] | 0,01 | 21
[33 empty] | 0,01 | 15
| SOUHRNNÝ LIST STAVBY | [18 empty] | v --- níže se nacházejí doplnkové a pomocné údaje k sestavám --- v | [11 empty] | Návod na vyplnění | 0,001
|  | Kód: |  |  |  |  | 1308 | [24 empty] | Měnit lze pouze buňky se žlutým podbarvením! 1) na prvním listu Rekapitulace stavby vyplňte v sestavě a) Souhrnný list - údaje o Zhotoviteli (přenesou se do ostatních sestav i v jiných listech) b) Rekapitulace objektů - potřebné Ostatní náklady 2) na vybraných listech vyplňte v sestavě a) Krycí list - údaje o Zhotoviteli, pokud se liší od údajů o Zhotoviteli na Souhrnném listu (údaje se přenesou do ostatních sestav v daném listu) b) Rekapitulace rozpočtu - potřebné Ostatní náklady c) Rozpočet - ceny u položek - množství, pokud má žluté podbarvení - a v případe potřeby poznámku (ta je v skrytém sloupci) | 0,01
|  | Stavba: |  |  |  |  | Stavební úpravy MŠ Kmochova - přístavba objektu | [25 empty] | 0,1
|  | JKSO: | [13 empty] | CC-CZ: | [16 empty] | 1
|  | Místo: |  |  |  |  | Kolín | [8 empty] | Datum: |  | 26.04.2013 | [14 empty] | 10
100
|  | Objednavatel: | [13 empty] | IČ: | [16 empty] | 0,1
|  |  | Město Kolín, Karlovo nám. 78, 280 02 Kolín 1 | [12 empty] | DIČ: | [16 empty] | 0,1
0,1
|  | Zhotovitel: | [13 empty] | IČ: |  | Vyplň údaj | [14 empty] | 0,1
|  |  | Vyplň údaj | [12 empty] | DIČ: |  | Vyplň údaj | [14 empty] | 0,1
False
|  | Projektant: | [13 empty] | IČ: |  | 10251120 | [14 empty] | False
|  |  | Ing. Karel Vrátný, Rubešova 60, 280 02 Kolín 1 | [12 empty] | DIČ: |  | CZ531005056 | [14 empty] | True
0,01
|  | Zpracovatel: | [13 empty] | IČ: | [16 empty] | 0,01
|  |  | Alena Vrátná, Kolín | [12 empty] | DIČ:
|  | Náklady z rozpočtů | [13 empty] | 0
|  | Ostatní náklady ze souhrnného listu | [13 empty] | 0
|  | Cena bez DPH | [13 empty] | 0
|  | DPH |  | základní |  |  |  | 21% |  | ze | 0 |  |  |  |  | 0
|  |  |  | snížená |  |  |  | 15% |  | ze | 0 |  |  |  |  | 0
|  |  |  | zákl. přenesená |  |  |  | 21% |  | ze | 0 |  |  |  |  | 0
|  |  |  | sníž. přenesená |  |  |  | 15% |  | ze | 0 |  |  |  |  | 0
|  |  |  | nulová |  |  |  | 0% |  | ze | 0 |  |  |  |  | 0
|  | Cena s DPH | [7 empty] | v |  | CZK |  |  |  | 0
|  | Projektant | [10 empty] | Zpracovatel
|  | Datum a podpis: | [6 empty] | Razítko |  |  |  | Datum a podpis: |  |  |  | Razítko
|  | Objednavatel | [10 empty] | Zhotovitel
|  | Datum a podpis: | [6 empty] | Razítko |  |  |  | Datum a podpis: |  |  |  | Razítko
REKAPITULACE OBJEKTŮ STAVBY
| Kód: | [6 empty] | 1308
| Stavba: | [6 empty] | Stavební úpravy MŠ Kmochova - přístavba objektu
| Místo: | [6 empty] | Kolín | [6 empty] | Datum: |  | 26.04.2013
| Objednavatel: | [6 empty] | Město Kolín, Karlovo nám. 78, 280 02 Kolín 1 | [6 empty] | Projektant: |  | Ing. Karel Vrátný, Rubešova 60, 280 02 Kolín 1 |  |  | Informatívní údaje z listů zakázek
| Zhotovitel: | [13 empty] | Zpracovatel: |  | Alena Vrátná, Kolín
| Kód |  |  |  | Objekt | [8 empty] | Cena bez DPH [CZK] |  |  |  | Cena s DPH [CZK] |  | z toho Ostat. náklady [CZK] | DPH [CZK] | Normohodiny [h] | DPH základní [CZK] | DPH snížená [CZK] | DPH základní přenesená [CZK] | DPH snížená přenesená [CZK] | Základna DPH základní | Základna DPH snížená | Základna DPH zákl. přenesená | Základna DPH sníž. přenesená | Základna DPH nulová
| 1) Náklady z rozpočtů | [12 empty] | 0 |  |  |  | 0 |  | 0 | 0 | 710.0253 | 0 | 0 | 0 | 0 | 0 | 0 | 0 | 0 | 0 |  | D | 0 |  | IMPORT | {CE419382-F525-4290-AC5F-97E30907BC7C} | {00000000-0000-0000-0000-000000000000}
/ |  | 1308 |  |  |  | Stavební úpravy MŠ Kmochova - přístavba objektu | [7 empty] | 0 |  |  |  | 0 |  | 0 | 0 | 710.0253 | 0 | 0 | 0 | 0 | 0 | 0 | 0 | 0 | 0 |  |  | 1 | ###NOINSERT### | IMPORT | {CE419382-F525-4290-AC5F-97E30907BC7C} | {00000000-0000-0000-0000-000000000000}
| 2) Ostatní náklady ze souhrnného listu | [12 empty] | 0 |  |  |  | 0 |  | Procent. zadání [% nákladů rozpočtu] | Zařazení nákladů | DPH | DPH [CZK]
|  | Projektové práce | [11 empty] | 0 |  |  |  | 0 |  | 0% | stavební čast | základní | 0 | [12 empty] | OSTATNENAKLADY |  |  | 0 | 0 | 0 | 0 | 0 | 0 | 0 | 0 | 0 | 0 | 1 | 1 | x
|  | Průzkumné práce | [11 empty] | 0 |  |  |  | 0 |  | 0% | stavební čast | základní | 0 | [12 empty] | OSTATNENAKLADY |  |  | 0 | 0 | 0 | 0 | 0 | 0 | 0 | 0 | 0 | 0 | 1 | 1 | x
|  | Stroje, zařízení, inventář | [11 empty] | 0 |  |  |  | 0 |  | 0% | stavební čast | základní | 0 | [12 empty] | OSTATNENAKLADY |  |  | 0 | 0 | 0 | 0 | 0 | 0 | 0 | 0 | 0 | 0 | 1 | 1 | x
|  | Umělecká díla | [11 empty] | 0 |  |  |  | 0 |  | 0% | stavební čast | základní | 0 | [12 empty] | OSTATNENAKLADY |  |  | 0 | 0 | 0 | 0 | 0 | 0 | 0 | 0 | 0 | 0 | 1 | 1 | x
|  | Vedlejší náklady | [11 empty] | 0 |  |  |  | 0 |  | 0% | stavební čast | základní | 0 | [12 empty] | OSTATNENAKLADY |  |  | 0 | 0 | 0 | 0 | 0 | 0 | 0 | 0 | 0 | 0 | 1 | 1 | x
|  | Ostatní náklady | [11 empty] | 0 |  |  |  | 0 |  | 0% | stavební čast | základní | 0 | [12 empty] | OSTATNENAKLADY |  |  | 0 | 0 | 0 | 0 | 0 | 0 | 0 | 0 | 0 | 0 | 1 | 1 | x
|  | H. Rezerva | [11 empty] | 0 |  |  |  | 0 |  | 0% | stavební čast | základní | 0 | [12 empty] | OSTATNENAKLADY |  |  | 0 | 0 | 0 | 0 | 0 | 0 | 0 | 0 | 0 | 0 | 1 | 1 | x
|  | I. Ostatní investice | [11 empty] | 0 |  |  |  | 0 |  | 0% | stavební čast | základní | 0 | [12 empty] | OSTATNENAKLADY |  |  | 0 | 0 | 0 | 0 | 0 | 0 | 0 | 0 | 0 | 0 | 1 | 1 | x
|  | Nehmotný investiční majetek | [11 empty] | 0 |  |  |  | 0 |  | 0% | stavební čast | základní | 0 | [12 empty] | OSTATNENAKLADY |  |  | 0 | 0 | 0 | 0 | 0 | 0 | 0 | 0 | 0 | 0 | 1 | 1 | x
|  | Provozní náklady | [11 empty] | 0 |  |  |  | 0 |  | 0% | stavební čast | základní | 0 | [12 empty] | OSTATNENAKLADY |  |  | 0 | 0 | 0 | 0 | 0 | 0 | 0 | 0 | 0 | 0 | 1 | 1 | x
|  | Vyplň vlastní | [11 empty] | 0 |  |  |  | 0 |  | 0% | stavební čast | základní | 0 | [12 empty] | OSTATNENAKLADYVLASTNE |  |  | 0 | 0 | 0 | 0 | 0 | 0 | 0 | 0 | 0 | 0 | 1 | 1
|  | Vyplň vlastní | [11 empty] | 0 |  |  |  | 0 |  | 0% | stavební čast | základní | 0 | [12 empty] | OSTATNENAKLADYVLASTNE |  |  | 0 | 0 | 0 | 0 | 0 | 0 | 0 | 0 | 0 | 0 | 1 | 1
|  | Vyplň vlastní | [11 empty] | 0 |  |  |  | 0 |  | 0% | stavební čast | základní | 0 | [12 empty] | OSTATNENAKLADYVLASTNE |  |  | 0 | 0 | 0 | 0 | 0 | 0 | 0 | 0 | 0 | 0 | 1 | 1
| Celkové náklady za stavbu 1) + 2) | [12 empty] | 0 |  |  |  | 0

## 1308 - Stavební úpravy MŠ...
| List obsahuje: |  | 1) Krycí list rozpočtu |  | 2) Rekapitulace rozpočtu |  |  | 3) Rozpočet |  |  | Zpět na list: | Rekapitulace stavby
optimalizováno pro tisk sestav ve formátu A4 - na výšku | [11 empty] | >> skryté sloupce << | [9 empty] | {CE419382-F525-4290-AC5F-97E30907BC7C}
2
KRYCÍ LIST ROZPOČTU | [12 empty] | v --- níže se nacházejí doplnkové a pomocné údaje k sestavám --- v | [8 empty] | False
| Stavba: |  | Stavební úpravy MŠ Kmochova - přístavba objektu
| JKSO: | [7 empty] | CC-CZ:
| Místo: |  | Kolín | [5 empty] | Datum: |  | 26.04.2013
| Objednavatel: | [7 empty] | IČ:
|  | Město Kolín, Karlovo nám. 78, 280 02 Kolín 1 | [6 empty] | DIČ:
| Zhotovitel: | [7 empty] | IČ: |  | Vyplň údaj
|  | Vyplň údaj | [6 empty] | DIČ: |  | Vyplň údaj
| Projektant: | [7 empty] | IČ: |  | 10251120
|  | Ing. Karel Vrátný, Rubešova 60, 280 02 Kolín 1 | [6 empty] | DIČ: |  | CZ531005056
| Zpracovatel: | [7 empty] | IČ:
|  | Alena Vrátná, Kolín | [6 empty] | DIČ:
| Náklady z rozpočtu | [7 empty] | 0
| Ostatní náklady | [7 empty] | 0
| Cena bez DPH | [7 empty] | 0
| DPH | základní | 21% | ze | 0 |  |  |  | 0
|  | snížená | 15% | ze | 0 |  |  |  | 0
|  | zákl. přenesená | 21% | ze | 0 |  |  |  | 0
|  | sníž. přenesená | 15% | ze | 0 |  |  |  | 0
|  | nulová | 0% | ze | 0 |  |  |  | 0
| Cena s DPH |  |  | v | CZK |  |  | 0
| Projektant |  |  |  |  | Zpracovatel
| Datum a podpis: |  |  | Razítko |  | Datum a podpis: |  |  |  | Razítko
| Objednavatel |  |  |  |  | Zhotovitel
| Datum a podpis: |  |  | Razítko |  | Datum a podpis: |  |  |  | Razítko
REKAPITULACE ROZPOČTU
Stavba: |  |  | Stavební úpravy MŠ Kmochova - přístavba objektu
Místo: |  |  | Kolín |  |  |  | Datum: |  | 26.04.2013
Objednavatel: |  |  | Město Kolín, Karlovo nám. 78, 280 02 Kolín 1 |  |  |  | Projektant: |  | Ing. Karel Vrátný, Rubešova 60, 280 02 Kolín 1
Zhotovitel: |  |  | Vyplň údaj |  |  |  | Zpracovatel: |  | Alena Vrátná, Kolín
Kód - Popis | [9 empty] | Cena celkem [CZK]
1) Náklady z rozpočtu | [9 empty] | 0 | [12 empty] | -1
| HSV - Práce a dodávky HSV | [8 empty] | 0
| 1 - Zemní práce | [8 empty] | 0
| 2 - Zakládání | [8 empty] | 0
| 3 - Svislé a kompletní konstrukce | [8 empty] | 0
| 4 - Vodorovné konstrukce | [8 empty] | 0
| 5 - Komunikace | [8 empty] | 0
| 6 - Úpravy povrchů, podlahy a osazování výplní | [8 empty] | 0
| 9 - Ostatní konstrukce a práce-bourání | [8 empty] | 0
| 99 - Přesun hmot | [8 empty] | 0
| PSV - Práce a dodávky PSV | [8 empty] | 0
| 711 - Izolace proti vodě, vlhkosti a plynům | [8 empty] | 0
| 712 - Povlakové krytiny | [8 empty] | 0
| 713 - Izolace tepelné | [8 empty] | 0
| 731 - Ústřední vytápění | [8 empty] | 0
| 741 - Elektromontáže | [8 empty] | 0
| 743 - Uzemnění | [8 empty] | 0
| 762 - Konstrukce tesařské | [8 empty] | 0
| 763 - Konstrukce suché výstavby | [8 empty] | 0
| 764 - Konstrukce klempířské | [8 empty] | 0
| 765 - Konstrukce pokrývačské | [8 empty] | 0
| 766 - Konstrukce truhlářské | [8 empty] | 0
| 767 - Konstrukce zámečnické | [8 empty] | 0
| 771 - Podlahy z dlaždic | [8 empty] | 0
| 783 - Dokončovací práce - nátěry | [8 empty] | 0
| 784 - Dokončovací práce - malby a tapety | [8 empty] | 0
2) Ostatní náklady | [9 empty] | 0 |  |  |  | DPH
| Zařízení staveniště | [8 empty] | 0 |  |  |  | základní | [12 empty] | VRN | 0 | 0 | 0 | 0 | 0 | 1
| Mimostav. doprava | [8 empty] | 0 |  |  |  | základní | [12 empty] | VRN | 0 | 0 | 0 | 0 | 0 | 1
| Územní vlivy | [8 empty] | 0 |  |  |  | základní | [12 empty] | VRN | 0 | 0 | 0 | 0 | 0 | 1
| Provozní vlivy | [8 empty] | 0 |  |  |  | základní | [12 empty] | VRN | 0 | 0 | 0 | 0 | 0 | 1
| Ostatní | [8 empty] | 0 |  |  |  | základní | [12 empty] | VRN | 0 | 0 | 0 | 0 | 0 | 1
| Kompletační činnosť | [8 empty] | 0 |  |  |  | základní | [12 empty] | KOMPLETACNA | 0 | 0 | 0 | 0 | 0 | 1
Celkové náklady za stavbu 1) + 2) | [7 empty] | 0
ROZPOČET
Stavba: |  |  | Stavební úpravy MŠ Kmochova - přístavba objektu
Místo: |  |  | Kolín |  |  |  | Datum: |  | 26.04.2013
Objednavatel: |  |  | Město Kolín, Karlovo nám. 78, 280 02 Kolín 1 |  |  |  | Projektant: |  | Ing. Karel Vrátný, Rubešova 60, 280 02 Kolín 1
Zhotovitel: |  |  | Vyplň údaj |  |  |  | Zpracovatel: |  | Alena Vrátná, Kolín
PČ | Typ | Kód | Popis |  |  | MJ | Množství | J.cena [CZK] |  | Cena celkem [CZK] |  |  | Poznámka | DPH | J. Nh [h] | Nh celkom [h] | J. hmotnost [t] | Hmotnost celkem [t] | J. suť [t] | Suť Celkem [t]
Náklady z rozpočtu | [9 empty] | 0 | [5 empty] | 710.0253 |  | 83.2145 |  | 32.2246 |  | D | -1 | [10 empty] | 0
| HSV - Práce a dodávky HSV | [8 empty] | 0 | [5 empty] | 464.8238 |  | 78.5845 |  | 32.1926 | 1 | D | 0 |  |  |  | ROZPOCET | [6 empty] | 0
| 1 - Zemní práce | [8 empty] | 0 | [5 empty] | 67.599 |  | 0.00015 |  | 6.0509 | 1 | D | 1 |  |  |  | ROZPOCET | [6 empty] | 0
1 | K | 113106171 | Rozebrání dlažeb pl do 50 m2 ze zámkové dlažby do lože z kameniva |  |  | m2 | 13.58 | 0 |  | 0 |  |  |  | základní | 0.235 | 3.1913 | 0 | 0 | 0.295 | 4.0061 | 4 | K | 2 |  |  |  | ROZPOCET | 0 | 0 | 0 | 0 | 0 | 1 | 0 | 4
|  |  | 7,1*0,5+2*1,2+2,3*2,1+2*0,5+2*0,9 |  |  |  | 13.58 | [14 empty] | VV | 2 | 2 | -1 | 1 | ROZPOCET
2 | K | 113107011 | Odstranění podkladu plochy do 15 m2 z kameniva těženého tl 100 mm |  |  | m2 | 11.78 | 0 |  | 0 |  |  |  | základní | 0.517 | 6.0903 | 0 | 0 | 0.16 | 1.8848 | 4 | K | 2 |  |  |  | ROZPOCET | 0 | 0 | 0 | 0 | 0 | 1 | 0 | 4
3 | K | 113204111 | Vytrhání obrub záhonových |  |  | m | 4 | 0 |  | 0 |  |  |  | základní | 0.095 | 0.38 | 0 | 0 | 0.04 | 0.16 | 4 | K | 2 |  |  |  | ROZPOCET | 0 | 0 | 0 | 0 | 0 | 1 | 0 | 4
4 | K | 121101101 | Sejmutí ornice s přemístěním na vzdálenost do 50 m |  |  | m3 | 0.36 | 0 |  | 0 |  |  |  | základní | 0.097 | 0.03492 | 0 | 0 | 0 | 0 | 4 | K | 2 |  |  |  | ROZPOCET | 0 | 0 | 0 | 0 | 0 | 1 | 0 | 4
|  |  | 2*0,9*0,2 |  |  |  | 0.36 | [14 empty] | VV | 2 | 2 | -1 | 1 | ROZPOCET
5 | K | 122201101 | Odkopávky a prokopávky nezapažené v hornině tř. 3 objem do 100 m3 |  |  | m3 | 30.672 | 0 |  | 0 |  |  |  | základní | 0.368 | 11.2873 | 0 | 0 | 0 | 0 | 4 | K | 2 |  |  |  | ROZPOCET | 0 | 0 | 0 | 0 | 0 | 1 | 0 | 4
|  |  | 7,5*1,5*2,7+(1,2*2,2+2,2*0,15)*0,1 |  |  |  | 30.672 | [14 empty] | VV | 2 | 2 | -1 | 1 | ROZPOCET
6 | K | 122201109 | Příplatek za lepivost u odkopávek v hornině tř. 1 až 3 |  |  | m3 | 15.336 | 0 |  | 0 |  |  |  | základní | 0.058 | 0.88949 | 0 | 0 | 0 | 0 | 4 | K | 2 |  |  |  | ROZPOCET | 0 | 0 | 0 | 0 | 0 | 1 | 0 | 4
|  |  | 30,672/2 |  |  |  | 15.336 | [14 empty] | VV | 2 | 2 | -1 | 1 | ROZPOCET
7 | K | 132201101 | Hloubení rýh š do 600 mm v hornině tř. 3 objemu do 100 m3 |  |  | m3 | 6.067 | 0 |  | 0 |  |  |  | základní | 2.32 | 14.0754 | 0 | 0 | 0 | 0 | 4 | K | 2 |  |  |  | ROZPOCET | 0 | 0 | 0 | 0 | 0 | 1 | 0 | 4
|  |  | 0,6*0,7*(3+2,75)+0,6*0,4*(2,75+6,4+0,5)+0,4*0,6*(0,9*2+2,2*1,2) |  |  |  | 5.797 | [14 empty] | VV | 2 | 2 | -1 | 0 | ROZPOCET
|  |  | 0,3*0,9*1 |  |  |  | 0.27 | [14 empty] | VV | 2 | 2 | -1 | 0 | ROZPOCET
|  |  | Součet |  |  |  | 6.067 | [14 empty] | VV | 2 | 4 | -1 | 1 | ROZPOCET
8 | K | 132201109 | Příplatek za lepivost k hloubení rýh š do 600 mm v hornině tř. 3 |  |  | m3 | 3.034 | 0 |  | 0 |  |  |  | základní | 0.654 | 1.9842 | 0 | 0 | 0 | 0 | 4 | K | 2 |  |  |  | ROZPOCET | 0 | 0 | 0 | 0 | 0 | 1 | 0 | 4
|  |  | 6,067/2 |  |  |  | 3.034 | [14 empty] | VV | 2 | 2 | -1 | 1 | ROZPOCET
9 | K | 162701105 | Vodorovné přemístění do 10000 m výkopku/sypaniny z horniny tř. 1 až 4 |  |  | m3 | 37.066 | 0 |  | 0 |  |  |  | základní | 0.083 | 3.0765 | 0 | 0 | 0 | 0 | 4 | K | 2 |  |  |  | ROZPOCET | 0 | 0 | 0 | 0 | 0 | 1 | 0 | 4
|  |  | 0,360+30,672+6,034 |  |  |  | 37.066 | [14 empty] | VV | 2 | 2 | -1 | 1 | ROZPOCET
10 | K | 167101101 | Nakládání výkopku z hornin tř. 1 až 4 do 100 m3 |  |  | m3 | 37.066 | 0 |  | 0 |  |  |  | základní | 0.652 | 24.167 | 0 | 0 | 0 | 0 | 4 | K | 2 |  |  |  | ROZPOCET | 0 | 0 | 0 | 0 | 0 | 1 | 0 | 4
11 | K | 171201201 | Uložení sypaniny na skládky |  |  | m3 | 37.066 | 0 |  | 0 |  |  |  | základní | 0.009 | 0.33359 | 0 | 0 | 0 | 0 | 4 | K | 2 |  |  |  | ROZPOCET | 0 | 0 | 0 | 0 | 0 | 1 | 0 | 4
12 | K | 171201211 | Poplatek za uložení odpadu ze sypaniny na skládce (skládkovné) |  |  | t | 70.425 | 0 |  | 0 |  |  |  | základní | 0 | 0 | 0 | 0 | 0 | 0 | 4 | K | 2 |  |  |  | ROZPOCET | 0 | 0 | 0 | 0 | 0 | 1 | 0 | 4
|  |  | 37,066*1,9 |  |  |  | 70.425 | [14 empty] | VV | 2 | 2 | -1 | 1 | ROZPOCET
13 | K | 184512R01 | Přesazení tůje |  |  | kus | 1 | 0 |  | 0 |  |  |  | základní | 2.089 | 2.089 | 0.00015 | 0.00015 | 0 | 0 | 4 | K | 2 |  |  |  | ROZPOCET | 0 | 0 | 0 | 0 | 0 | 1 | 0 | 4
| 2 - Zakládání | [8 empty] | 0 | [5 empty] | 13.7791 |  | 24.4022 |  | 0 | 1 | D | 1 |  |  |  | ROZPOCET | [6 empty] | 0
14 | K | 271572211 | Násyp pod základové konstrukce se zhutněním z netříděného štěrkopísku |  |  | m3 | 3.172 | 0 |  | 0 |  |  |  | základní | 0.985 | 3.1244 | 1.98 | 6.2806 | 0 | 0 | 4 | K | 2 |  |  |  | ROZPOCET | 0 | 0 | 0 | 0 | 0 | 1 | 0 | 4
|  |  | 0,1*(2,75*5,8+0,4)+0,9*1,4*0,45+(0,9+0,35)*0,4*1,4+1,5*0,9*0,2 |  |  |  | 3.172 | [14 empty] | VV | 2 | 2 | -1 | 1 | ROZPOCET
15 | K | 272362021 | Výztuž základových kleneb svařovanými sítěmi Kari |  |  | t | 0.105 | 0 |  | 0 |  |  |  | základní | 15.231 | 1.5993 | 1.0531 | 0.11057 | 0 | 0 | 4 | K | 2 |  |  |  | ROZPOCET | 0 | 0 | 0 | 0 | 0 | 1 | 0 | 4
|  |  | (7*3,35+0,4)*4,4/1000 |  |  |  | 0.105 | [14 empty] | VV | 2 | 2 | -1 | 1 | ROZPOCET
16 | K | 273321311 | Základové desky ze ŽB tř. C 16/20 |  |  | m3 | 2.862 | 0 |  | 0 |  |  |  | základní | 0.629 | 1.8002 | 2.2563 | 6.4576 | 0 | 0 | 4 | K | 2 |  |  |  | ROZPOCET | 0 | 0 | 0 | 0 | 0 | 1 | 0 | 4
|  |  | 0,12*(7*3,35+0,4) |  |  |  | 2.862 | [14 empty] | VV | 2 | 2 | -1 | 1 | ROZPOCET
17 | K | 273351215 | Zřízení bednění stěn základových desek |  |  | m2 | 3.102 | 0 |  | 0 |  |  |  | základní | 0.364 | 1.1291 | 0.00103 | 0.0031951 | 0 | 0 | 4 | K | 2 |  |  |  | ROZPOCET | 0 | 0 | 0 | 0 | 0 | 1 | 0 | 4
|  |  | 0,22*(3,35*2+7+0,4) |  |  |  | 3.102 | [14 empty] | VV | 2 | 2 | -1 | 1 | ROZPOCET
18 | K | 273351216 | Odstranění bednění stěn základových desek |  |  | m2 | 3.102 | 0 |  | 0 |  |  |  | základní | 0.201 | 0.6235 | 0 | 0 | 0 | 0 | 4 | K | 2 |  |  |  | ROZPOCET | 0 | 0 | 0 | 0 | 0 | 1 | 0 | 4
19 | K | 274313611 | Základové pásy z betonu tř. C 16/20 |  |  | m3 | 5.117 | 0 |  | 0 |  |  |  | základní | 0.584 | 2.9883 | 2.2563 | 11.5457 | 0 | 0 | 4 | K | 2 |  |  |  | ROZPOCET | 0 | 0 | 0 | 0 | 0 | 1 | 0 | 4
|  |  | 0,6*0,7*3*+0,6*0,7*3,35+0,6*0,3*(3,35+5,8+0,4) |  |  |  | 3.492 | [14 empty] | VV | 2 | 2 | -1 | 0 | ROZPOCET
|  |  | 0,4*0,9*(0,9*2+2,2*1,2)+0,3*0,9*0,1 |  |  |  | 1.625 | [14 empty] | VV | 2 | 2 | -1 | 0 | ROZPOCET
|  |  | Součet |  |  |  | 5.117 | [14 empty] | VV | 2 | 4 | -1 | 1 | ROZPOCET
20 | K | 274351215 | Zřízení bednění stěn základových pasů |  |  | m2 | 4.45 | 0 |  | 0 |  |  |  | základní | 0.364 | 1.6198 | 0.00103 | 0.0045835 | 0 | 0 | 4 | K | 2 |  |  |  | ROZPOCET | 0 | 0 | 0 | 0 | 0 | 1 | 0 | 4
|  |  | 0,2*(2,75*2+5,8+0,4)+0,25*(0,9*2+1,6+1,2*2+2,2*1,2) |  |  |  | 4.45 | [14 empty] | VV | 2 | 2 | -1 | 1 | ROZPOCET
21 | K | 274351216 | Odstranění bednění stěn základových pasů |  |  | m2 | 4.45 | 0 |  | 0 |  |  |  | základní | 0.201 | 0.89445 | 0 | 0 | 0 | 0 | 4 | K | 2 |  |  |  | ROZPOCET | 0 | 0 | 0 | 0 | 0 | 1 | 0 | 4
| 3 - Svislé a kompletní konstrukce | [8 empty] | 0 | [5 empty] | 110.6323 |  | 35.7444 |  | 0 | 1 | D | 1 |  |  |  | ROZPOCET | [6 empty] | 0
22 | K | 311211215 | Zdivo nadzákladové soklové z lomového kamene opracovaného na MC 15 |  |  | m3 | 7.457 | 0 |  | 0 |  |  |  | základní | 6.773 | 50.5063 | 2.6721 | 19.9256 | 0 | 0 | 4 | K | 2 |  |  |  | ROZPOCET | 0 | 0 | 0 | 0 | 0 | 1 | 0 | 4
|  |  | 0,6*3*1"opěrná zeď |  |  |  | 1.8 | [14 empty] | VV | 2 | 2 | -1 | 0 | ROZPOCET
|  |  | 0,4*0,35*1+0,4*0,18*(0,4+0,3+0,15)"boky schodiště |  |  |  | 0.201 | [14 empty] | VV | 2 | 2 | -1 | 0 | ROZPOCET
|  |  | 0,3*(3,2*1+2,3*1+2,4*1,2+2,4*1,6+3,2*2,16-0,9*1,95)"přístavba |  |  |  | 5.213 | [14 empty] | VV | 2 | 2 | -1 | 0 | ROZPOCET
|  |  | 0,3*0,9*0,9"opěr. zídka u schodů do suterénu |  |  |  | 0.243 | [14 empty] | VV | 2 | 2 | -1 | 0 | ROZPOCET
|  |  | Součet |  |  |  | 7.457 | [14 empty] | VV | 2 | 4 | -1 | 1 | ROZPOCET
23 | K | 311238144 | Zdivo nosné z cihel broušených POROTHERM tl 300 mm pevnosti P10 lepených tenkovrstvou maltou |  |  | m2 | 32.611 | 0 |  | 0 |  |  |  | základní | 0.83 | 27.0671 | 0.26119 | 8.5177 | 0 | 0 | 4 | K | 2 |  |  |  | ROZPOCET | 0 | 0 | 0 | 0 | 0 | 1 | 0 | 4
|  |  | 3,2*1,16+2*1,16+2,4*0,56"1.PP |  |  |  | 7.376 | [14 empty] | VV | 2 | 2 | -1 | 0 | ROZPOCET
|  |  | (3,2*2+6,1)*2,65-(1,2*1,5+0,9*1,5*2+0,9*0,5+1,4*2,1) |  |  |  | 25.235 | [14 empty] | VV | 2 | 2 | -1 | 0 | ROZPOCET
|  |  | Součet |  |  |  | 32.611 | [14 empty] | VV | 2 | 4 | -1 | 1 | ROZPOCET
24 | K | 317168131 | Překlad keramický vysoký v 23,8 cm dl 125 cm |  |  | kus | 9 | 0 |  | 0 |  |  |  | základní | 0.253 | 2.277 | 0.04645 | 0.41805 | 0 | 0 | 4 | K | 2 |  |  |  | ROZPOCET | 0 | 0 | 0 | 0 | 0 | 1 | 0 | 4
25 | K | 317168132 | Překlad keramický vysoký v 23,8 cm dl 150 cm |  |  | kus | 3 | 0 |  | 0 |  |  |  | základní | 0.26 | 0.78 | 0.05563 | 0.16689 | 0 | 0 | 4 | K | 2 |  |  |  | ROZPOCET | 0 | 0 | 0 | 0 | 0 | 1 | 0 | 4
26 | K | 317168133 | Překlad keramický vysoký v 23,8 cm dl 175 cm |  |  | kus | 3 | 0 |  | 0 |  |  |  | základní | 0.268 | 0.804 | 0.06481 | 0.19443 | 0 | 0 | 4 | K | 2 |  |  |  | ROZPOCET | 0 | 0 | 0 | 0 | 0 | 1 | 0 | 4
27 | K | 317168134 | Překlad keramický vysoký v 23,8 cm dl 200 cm |  |  | kus | 3 | 0 |  | 0 |  |  |  | základní | 0.3 | 0.9 | 0.07429 | 0.22287 | 0 | 0 | 4 | K | 2 |  |  |  | ROZPOCET | 0 | 0 | 0 | 0 | 0 | 1 | 0 | 4
28 | K | 317998111 | Tepelná izolace mezi překlady v 24 cm z polystyrénu tl do 50 mm |  |  | m | 9 | 0 |  | 0 |  |  |  | základní | 0.075 | 0.675 | 0.00019 | 0.00171 | 0 | 0 | 4 | K | 2 |  |  |  | ROZPOCET | 0 | 0 | 0 | 0 | 0 | 1 | 0 | 4
|  |  | 1,5+1,75+1,25*3+2 |  |  |  | 9 | [14 empty] | VV | 2 | 2 | -1 | 1 | ROZPOCET
29 | K | 339921112 | Osazování betonových palisád do betonového základu jednotlivě výšky prvku přes 0,5 do 1 m |  |  | kus | 54 | 0 |  | 0 |  |  |  | základní | 0.289 | 15.606 | 0.06702 | 3.6191 | 0 | 0 | 4 | K | 2 |  |  |  | ROZPOCET | 0 | 0 | 0 | 0 | 0 | 1 | 0 | 4
|  |  | 1,5*4*9"schody |  |  |  | 54 | [14 empty] | VV | 2 | 2 | -1 | 1 | ROZPOCET
30 | M | 592284080 | BEST-PALISÁDA PREMIUM betonová přírodní 11x11x60 cm |  |  | kus | 54 | 0 |  | 0 |  |  |  | základní | 0 | 0 | 0.012 | 0.648 | 0 | 0 | 8 | M | 2 |  |  |  | ROZPOCET | 0 | 0 | 0 | 0 | 0 | 1 | 0 | 4
31 | K | 342248140 | Příčky z cihel broušených POROTHERM tl 80 mm pevnosti P10 s lepenými žebry |  |  | m2 | 6.254 | 0 |  | 0 |  |  |  | základní | 0.522 | 3.2646 | 0.06638 | 0.41514 | 0 | 0 | 4 | K | 2 |  |  |  | ROZPOCET | 0 | 0 | 0 | 0 | 0 | 1 | 0 | 4
|  |  | 2,9*2,7-0,8*1,97 |  |  |  | 6.254 | [14 empty] | VV | 2 | 2 | -1 | 1 | ROZPOCET
32 | K | 342291111 | Ukotvení příček montážní polyuretanovou pěnou tl příčky do 100 mm |  |  | m | 5.2 | 0 |  | 0 |  |  |  | základní | 0.12 | 0.624 | 8e-05 | 0.000416 | 0 | 0 | 4 | K | 2 |  |  |  | ROZPOCET | 0 | 0 | 0 | 0 | 0 | 1 | 0 | 4
|  |  | 2,6*2 |  |  |  | 5.2 | [14 empty] | VV | 2 | 2 | -1 | 1 | ROZPOCET
33 | K | 346244811 | Přizdívky izolační tl 65 mm z cihel dl 290 mm pevnosti P 20 na MC 10 |  |  | m2 | 7.376 | 0 |  | 0 |  |  |  | základní | 0.782 | 5.768 | 0.1604 | 1.1831 | 0 | 0 | 4 | K | 2 |  |  |  | ROZPOCET | 0 | 0 | 0 | 0 | 0 | 1 | 0 | 4
|  |  | 3,2*1,16+2*1,16+2,4*0,56 |  |  |  | 7.376 | [14 empty] | VV | 2 | 2 | -1 | 1 | ROZPOCET
34 | K | 346245999 | Příplatek k přizdívkám izolačním za ochranu svislé izolace zaléváním maltou min MC 10 |  |  | m2 | 7.376 | 0 |  | 0 |  |  |  | základní | 0.32 | 2.3603 | 0.0585 | 0.4315 | 0 | 0 | 4 | K | 2 |  |  |  | ROZPOCET | 0 | 0 | 0 | 0 | 0 | 1 | 0 | 4
| 4 - Vodorovné konstrukce | [8 empty] | 0 | [5 empty] | 43.8347 |  | 8.3263 |  | 0 | 1 | D | 1 |  |  |  | ROZPOCET | [6 empty] | 0
35 | K | 411168115 | Strop keramický tl 19 cm z vložek MIAKO a keramobetonových nosníků OVN 50 cm |  |  | m2 | 20.15 | 0 |  | 0 |  |  |  | základní | 1.262 | 25.4293 | 0.27876 | 5.617 | 0 | 0 | 4 | K | 2 |  |  |  | ROZPOCET | 0 | 0 | 0 | 0 | 0 | 1 | 0 | 4
36 | K | 411351103 | Zřízení bednění stropů pod vložky z tvárnic |  |  | m2 | 18 | 0 |  | 0 |  |  |  | základní | 0.144 | 2.592 | 0.00262 | 0.04716 | 0 | 0 | 4 | K | 2 |  |  |  | ROZPOCET | 0 | 0 | 0 | 0 | 0 | 1 | 0 | 4
37 | K | 411351104 | Odstranění bednění stropů pod vložky z tvárnic |  |  | m2 | 18 | 0 |  | 0 |  |  |  | základní | 0.135 | 2.43 | 0 | 0 | 0 | 0 | 4 | K | 2 |  |  |  | ROZPOCET | 0 | 0 | 0 | 0 | 0 | 1 | 0 | 4
38 | K | 417321313 | Ztužující pásy a věnce ze ŽB tř. C 16/20 |  |  | m3 | 0.593 | 0 |  | 0 |  |  |  | základní | 1.448 | 0.85866 | 2.2565 | 1.3381 | 0 | 0 | 4 | K | 2 |  |  |  | ROZPOCET | 0 | 0 | 0 | 0 | 0 | 1 | 0 | 4
|  |  | 0,23*0,2*(3,2*2+6,1+0,4) |  |  |  | 0.593 | [14 empty] | VV | 2 | 2 | -1 | 1 | ROZPOCET
39 | K | 417351115 | Zřízení bednění ztužujících věnců |  |  | m2 | 5.08 | 0 |  | 0 |  |  |  | základní | 0.681 | 3.4595 | 0.00519 | 0.026365 | 0 | 0 | 4 | K | 2 |  |  |  | ROZPOCET | 0 | 0 | 0 | 0 | 0 | 1 | 0 | 4
|  |  | 0,2*(3,2*2+6,7+2,9*2+6,1+0,4) |  |  |  | 5.08 | [14 empty] | VV | 2 | 2 | -1 | 1 | ROZPOCET
40 | K | 417361221 | Výztuž ztužujících pásů a věnců betonářskou ocelí 10 216 |  |  | t | 0.079 | 0 |  | 0 |  |  |  | základní | 39 | 3.081 | 1.0516 | 0.083073 | 0 | 0 | 4 | K | 2 |  |  |  | ROZPOCET | 0 | 0 | 0 | 0 | 0 | 1 | 0 | 4
|  |  | 6*(3,2*2+6,7)/1000 |  |  |  | 0.079 | [14 empty] | VV | 2 | 2 | -1 | 1 | ROZPOCET
41 | K | 430321313 | Schodišťová konstrukce a rampa ze ŽB tř. C 16/20 |  |  | m3 | 0.515 | 0 |  | 0 |  |  |  | základní | 2.45 | 1.2618 | 2.2564 | 1.1621 | 0 | 0 | 4 | K | 2 |  |  |  | ROZPOCET | 0 | 0 | 0 | 0 | 0 | 1 | 0 | 4
|  |  | (0,5*1,55+1,9*1,4)*0,15 |  |  |  | 0.515 | [14 empty] | VV | 2 | 2 | -1 | 1 | ROZPOCET
42 | K | 430361121 | Výztuž schodišťové konstrukce a rampy betonářskou ocelí 10 216 |  |  | t | 0.03 | 0 |  | 0 |  |  |  | základní | 52.157 | 1.5647 | 1.0389 | 0.031166 | 0 | 0 | 4 | K | 2 |  |  |  | ROZPOCET | 0 | 0 | 0 | 0 | 0 | 1 | 0 | 4
43 | K | 433351135 | Zřízení bednění schodnic křivočarých schodišť v do 4 m |  |  | m2 | 0.6 | 0 |  | 0 |  |  |  | základní | 2.495 | 1.497 | 0.02282 | 0.013692 | 0 | 0 | 4 | K | 2 |  |  |  | ROZPOCET | 0 | 0 | 0 | 0 | 0 | 1 | 0 | 4
|  |  | (0,5+0,1)*1 |  |  |  | 0.6 | [14 empty] | VV | 2 | 2 | -1 | 1 | ROZPOCET
44 | K | 433351136 | Odstranění bednění schodnic křivočarých schodišť v do 4 m |  |  | m2 | 0.6 | 0 |  | 0 |  |  |  | základní | 0.385 | 0.231 | 0 | 0 | 0 | 0 | 4 | K | 2 |  |  |  | ROZPOCET | 0 | 0 | 0 | 0 | 0 | 1 | 0 | 4
45 | K | 434351145 | Zřízení bednění stupňů křivočarých schodišť |  |  | m2 | 0.95 | 0 |  | 0 |  |  |  | základní | 1.245 | 1.1827 | 0.00808 | 0.007676 | 0 | 0 | 4 | K | 2 |  |  |  | ROZPOCET | 0 | 0 | 0 | 0 | 0 | 1 | 0 | 4
|  |  | 1,9*0,5 |  |  |  | 0.95 | [14 empty] | VV | 2 | 2 | -1 | 1 | ROZPOCET
46 | K | 434351146 | Odstranění bednění stupňů křivočarých schodišť |  |  | m2 | 0.95 | 0 |  | 0 |  |  |  | základní | 0.26 | 0.247 | 0 | 0 | 0 | 0 | 4 | K | 2 |  |  |  | ROZPOCET | 0 | 0 | 0 | 0 | 0 | 1 | 0 | 4
| 5 - Komunikace | [8 empty] | 0 | [5 empty] | 4.8384 |  | 1.7758 |  | 0 | 1 | D | 1 |  |  |  | ROZPOCET | [6 empty] | 0
47 | K | 596211110 | Kladení zámkové dlažby komunikací pro pěší tl 60 mm skupiny A pl do 50 m2 |  |  | m2 | 6.72 | 0 |  | 0 |  |  |  | základní | 0.72 | 4.8384 | 0.08425 | 0.56616 | 0 | 0 | 4 | K | 2 |  |  |  | ROZPOCET | 0 | 0 | 0 | 0 | 0 | 1 | 0 | 4
|  |  | 2,4*2,8 |  |  |  | 6.72 | [14 empty] | VV | 2 | 2 | -1 | 1 | ROZPOCET
48 | M | 592450070 | dlažba zámková H-PROFIL HBB 20x16,5x8 cm přírodní |  |  | m2 | 6.72 | 0 |  | 0 |  |  |  | základní | 0 | 0 | 0.18 | 1.2096 | 0 | 0 | 8 | M | 2 |  |  |  | ROZPOCET | 0 | 0 | 0 | 0 | 0 | 1 | 0 | 4
| 6 - Úpravy povrchů, podlahy a osazování výplní | [8 empty] | 0 | [5 empty] | 82.5215 |  | 7.8924 |  | 0 | 1 | D | 1 |  |  |  | ROZPOCET | [6 empty] | 0
49 | K | 611321141 | Vápenocementová omítka štuková dvouvrstvá vnitřních stropů rovných nanášená ručně |  |  | m2 | 18 | 0 |  | 0 |  |  |  | základní | 0.57 | 10.26 | 0.01838 | 0.33084 | 0 | 0 | 4 | K | 2 |  |  |  | ROZPOCET | 0 | 0 | 0 | 0 | 0 | 1 | 0 | 4
50 | K | 612321141 | Vápenocementová omítka štuková dvouvrstvá vnitřních stěn nanášená ručně |  |  | m2 | 87.895 | 0 |  | 0 |  |  |  | základní | 0.47 | 41.3106 | 0.01838 | 1.6155 | 0 | 0 | 4 | K | 2 |  |  |  | ROZPOCET | 0 | 0 | 0 | 0 | 0 | 1 | 0 | 4
|  |  | (2,9*2+6,1*2+0,4)*2,1-0,9*1,95"1.PP |  |  |  | 36.885 | [14 empty] | VV | 2 | 2 | -1 | 0 | ROZPOCET
|  |  | 2,6*(1,5*2+2,9*2*2+4,5*2+0,4)-(1,2*1,5+0,9*1,5*3+1,4*2,1+1,3*2) |  |  |  | 51.01 | [14 empty] | VV | 2 | 2 | -1 | 0 | ROZPOCET
|  |  | Součet |  |  |  | 87.895 | [14 empty] | VV | 2 | 4 | -1 | 1 | ROZPOCET
51 | K | 619991011 | Obalení konstrukcí a prvků fólií přilepenou lepící páskou |  |  | m2 | 10.545 | 0 |  | 0 |  |  |  | základní | 0.08 | 0.8436 | 0.00024 | 0.0025308 | 0 | 0 | 4 | K | 2 |  |  |  | ROZPOCET | 0 | 0 | 0 | 0 | 0 | 1 | 0 | 4
|  |  | 0,9*1,95+1,2*1,5+0,9*1,5*3+1,4*2,1 |  |  |  | 10.545 | [14 empty] | VV | 2 | 2 | -1 | 1 | ROZPOCET
52 | K | 622121111 | Zatření spár cementovou maltou vnějších stěn z tvárnic nebo kamene |  |  | m2 | 26.977 | 0 |  | 0 |  |  |  | základní | 0.112 | 3.0214 | 0.0012 | 0.032372 | 0 | 0 | 4 | K | 2 |  |  |  | ROZPOCET | 0 | 0 | 0 | 0 | 0 | 1 | 0 | 4
|  |  | 1*(2*3+1)+3,2*1+2,3*1+2,4*1,2+2,4*1,6+3,2*2,16-0,9*1,95 |  |  |  | 24.377 | [14 empty] | VV | 2 | 2 | -1 | 0 | ROZPOCET
|  |  | 0,6*1*2+(1+0,4)*1 |  |  |  | 2.6 | [14 empty] | VV | 2 | 2 | -1 | 0 | ROZPOCET
|  |  | Součet |  |  |  | 26.977 | [14 empty] | VV | 2 | 4 | -1 | 1 | ROZPOCET
53 | K | 622321141 | Vápenocementová omítka štuková dvouvrstvá vnějších stěn nanášená ručně |  |  | m2 | 31.71 | 0 |  | 0 |  |  |  | základní | 0.46 | 14.5866 | 0.02636 | 0.83588 | 0 | 0 | 4 | K | 2 |  |  |  | ROZPOCET | 0 | 0 | 0 | 0 | 0 | 1 | 0 | 4
|  |  | 3*(3,2*2+6,7+0,4)-(1,2*1,5+0,9*1,5*3+1,4*2,1) |  |  |  | 31.71 | [14 empty] | VV | 2 | 2 | -1 | 1 | ROZPOCET
54 | K | 631311115 | Mazanina tl do 80 mm z betonu prostého tř. C 20/25 |  |  | m3 | 2.045 | 0 |  | 0 |  |  |  | základní | 3.213 | 6.5706 | 2.4533 | 5.017 | 0 | 0 | 4 | K | 2 |  |  |  | ROZPOCET | 0 | 0 | 0 | 0 | 0 | 1 | 0 | 4
|  |  | 0,06*(5,8*2,75+1,2*0,25/2+17,99) |  |  |  | 2.045 | [14 empty] | VV | 2 | 2 | -1 | 1 | ROZPOCET
55 | K | 631319011 | Příplatek k mazanině tl do 80 mm za přehlazení povrchu |  |  | m3 | 2.045 | 0 |  | 0 |  |  |  | základní | 2.7 | 5.5215 | 0 | 0 | 0 | 0 | 4 | K | 2 |  |  |  | ROZPOCET | 0 | 0 | 0 | 0 | 0 | 1 | 0 | 4
56 | K | 632451021 | Vyrovnávací potěr tl do 20 mm z MC 15 provedený v pásu |  |  | m2 | 1.17 | 0 |  | 0 |  |  |  | základní | 0.348 | 0.40716 | 0.04984 | 0.058313 | 0 | 0 | 4 | K | 2 |  |  |  | ROZPOCET | 0 | 0 | 0 | 0 | 0 | 1 | 0 | 4
|  |  | 0,3*(1,2+0,9*3)"potěr parapety |  |  |  | 1.17 | [14 empty] | VV | 2 | 2 | -1 | 1 | ROZPOCET
| 9 - Ostatní konstrukce a práce-bourání | [8 empty] | 0 | [5 empty] | 141.6187 |  | 0.44321 |  | 26.1417 | 1 | D | 1 |  |  |  | ROZPOCET | [6 empty] | 0
57 | K | 916231213 | Osazení chodníkového obrubníku betonového stojatého s boční opěrou do lože z betonu prostého |  |  | m | 2.4 | 0 |  | 0 |  |  |  | základní | 0.216 | 0.5184 | 0.1295 | 0.3108 | 0 | 0 | 4 | K | 2 |  |  |  | ROZPOCET | 0 | 0 | 0 | 0 | 0 | 1 | 0 | 4
58 | M | 592174130 | obrubník betonový chodníkový Standard 25x10x25 cm |  |  | kus | 10 | 0 |  | 0 |  |  |  | základní | 0 | 0 | 0.0129 | 0.129 | 0 | 0 | 8 | M | 2 |  |  |  | ROZPOCET | 0 | 0 | 0 | 0 | 0 | 1 | 0 | 4
59 | K | 949101111 | Lešení pomocné pro objekty pozemních staveb s lešeňovou podlahou v do 1,9 m zatížení do 150 kg/m2 |  |  | m2 | 6.08 | 0 |  | 0 |  |  |  | základní | 0.105 | 0.6384 | 0.00013 | 0.0007904 | 0 | 0 | 4 | K | 2 |  |  |  | ROZPOCET | 0 | 0 | 0 | 0 | 0 | 1 | 0 | 4
|  |  | (3,2+3,6+0,8)*0,8 |  |  |  | 6.08 | [14 empty] | VV | 2 | 2 | -1 | 1 | ROZPOCET
60 | K | 949101112 | Lešení pomocné pro objekty pozemních staveb s lešeňovou podlahou v do 3,5 m zatížení do 150 kg/m2 |  |  | m2 | 5.68 | 0 |  | 0 |  |  |  | základní | 0.126 | 0.71568 | 0.00021 | 0.0011928 | 0 | 0 | 4 | K | 2 |  |  |  | ROZPOCET | 0 | 0 | 0 | 0 | 0 | 1 | 0 | 4
|  |  | 7,1*0,8 |  |  |  | 5.68 | [14 empty] | VV | 2 | 2 | -1 | 1 | ROZPOCET
61 | K | 952901111 | Vyčištění budov bytové a občanské výstavby při výšce podlaží do 4 m |  |  | m2 | 35.7 | 0 |  | 0 |  |  |  | základní | 0.308 | 10.9956 | 4e-05 | 0.001428 | 0 | 0 | 4 | K | 2 |  |  |  | ROZPOCET | 0 | 0 | 0 | 0 | 0 | 1 | 0 | 4
|  |  | 13,3+4,4+18 |  |  |  | 35.7 | [14 empty] | VV | 2 | 2 | -1 | 1 | ROZPOCET
62 | K | 961044111 | Bourání základů z betonu prostého |  |  | m3 | 3.46 | 0 |  | 0 |  |  |  | základní | 6.436 | 22.2686 | 0 | 0 | 2 | 6.92 | 4 | K | 2 |  |  |  | ROZPOCET | 0 | 0 | 0 | 0 | 0 | 1 | 0 | 4
|  |  | (1,1+0,35+1,1*2+2+3)*0,4*1 |  |  |  | 3.46 | [14 empty] | VV | 2 | 2 | -1 | 1 | ROZPOCET
63 | K | 962022391 | Bourání zdiva nadzákladového kamenného na MV nebo MVC |  |  | m3 | 1.465 | 0 |  | 0 |  |  |  | základní | 1.756 | 2.5725 | 0 | 0 | 2.5 | 3.6625 | 4 | K | 2 |  |  |  | ROZPOCET | 0 | 0 | 0 | 0 | 0 | 1 | 0 | 4
|  |  | 0,35*(1,1+0,35)*0,9+0,35*1,1*2*0,4+0,35*0,4*2*(1+1,5)"zídky |  |  |  | 1.465 | [14 empty] | VV | 2 | 2 | -1 | 1 | ROZPOCET
64 | K | 962032231 | Bourání zdiva z cihel pálených nebo vápenopískových na MV nebo MVC |  |  | m3 | 2.058 | 0 |  | 0 |  |  |  | základní | 1.52 | 3.1282 | 0 | 0 | 1.8 | 3.7044 | 4 | K | 2 |  |  |  | ROZPOCET | 0 | 0 | 0 | 0 | 0 | 1 | 0 | 4
|  |  | 0,35*1,1*2*0,4+0,35*2*(1+1,5)*1"zídky |  |  |  | 2.058 | [14 empty] | VV | 2 | 2 | -1 | 1 | ROZPOCET
65 | K | 963022819 | Bourání kamenných schodišťových stupňů zhotovených na místě |  |  | m | 7.5 | 0 |  | 0 |  |  |  | základní | 0.285 | 2.1375 | 0 | 0 | 0.112 | 0.84 | 4 | K | 2 |  |  |  | ROZPOCET | 0 | 0 | 0 | 0 | 0 | 1 | 0 | 4
|  |  | 1,5*5 |  |  |  | 7.5 | [14 empty] | VV | 2 | 2 | -1 | 1 | ROZPOCET
66 | K | 965043431 | Bourání podkladů pod dlažby betonových s potěrem nebo teracem tl do 150 mm pl do 4 m2 |  |  | m3 | 0.37 | 0 |  | 0 |  |  |  | základní | 10.773 | 3.986 | 0 | 0 | 2.2 | 0.814 | 4 | K | 2 |  |  |  | ROZPOCET | 0 | 0 | 0 | 0 | 0 | 1 | 0 | 4
|  |  | 2,465*0,15 |  |  |  | 0.37 | [14 empty] | VV | 2 | 2 | -1 | 1 | ROZPOCET
67 | K | 965081343 | Bourání podlah z dlaždic betonových, teracových nebo čedičových tl do 40 mm plochy přes 1 m2 |  |  | m2 | 2.465 | 0 |  | 0 |  |  |  | základní | 0.375 | 0.92437 | 0 | 0 | 0.12 | 0.2958 | 4 | K | 2 |  |  |  | ROZPOCET | 0 | 0 | 0 | 0 | 0 | 1 | 0 | 4
|  |  | 2,4*0,85-0,2*0,25*2+0,35*1,5"podesta |  |  |  | 2.465 | [14 empty] | VV | 2 | 2 | -1 | 1 | ROZPOCET
68 | K | 965082922 | Odstranění násypů pod podlahy tl do 100 mm pl do 2 m2 |  |  | m3 | 5.869 | 0 |  | 0 |  |  |  | základní | 1.375 | 8.0699 | 0 | 0 | 1.4 | 8.2166 | 4 | K | 2 |  |  |  | ROZPOCET | 0 | 0 | 0 | 0 | 0 | 1 | 0 | 4
|  |  | (2,4*0,85-0,2*0,25*2+0,35*1,5)*1,27+1,5*1,3*0,8+0,1*(7,1*0,5+2*1,2+2,3*2,1+2*0,5) |  |  |  | 5.869 | [14 empty] | VV | 2 | 2 | -1 | 1 | ROZPOCET
69 | K | 96604R001 | Rozebrání desek betonových na schodišti |  |  | m | 6.3 | 0 |  | 0 |  |  |  | základní | 0.23 | 1.449 | 0 | 0 | 0 | 0 | 4 | K | 2 |  |  |  | ROZPOCET | 0 | 0 | 0 | 0 | 0 | 1 | 0 | 4
|  |  | 2*(2,4+0,35)+0,8 |  |  |  | 6.3 | [14 empty] | VV | 2 | 2 | -1 | 1 | ROZPOCET
70 | K | 966051111 | Bourání betonových palisád osazovaných v řadě |  |  | m3 | 0.425 | 0 |  | 0 |  |  |  | základní | 3.04 | 1.292 | 0 | 0 | 2.6 | 1.105 | 4 | K | 2 |  |  |  | ROZPOCET | 0 | 0 | 0 | 0 | 0 | 1 | 0 | 4
|  |  | 0,225+0,2 |  |  |  | 0.425 | [14 empty] | VV | 2 | 2 | -1 | 1 | ROZPOCET
71 | K | 966055121 | Vybourání částí ŽB říms vyložených přes 500 mm |  |  | m | 3.12 | 0 |  | 0 |  |  |  | základní | 1.836 | 5.7283 | 0 | 0 | 0.187 | 0.58344 | 4 | K | 2 |  |  |  | ROZPOCET | 0 | 0 | 0 | 0 | 0 | 1 | 0 | 4
| 99 - Přesun hmot | [8 empty] | 0 | [5 empty] | 77.1943 |  | 0 |  | 0 | 1 | D | 2 |  |  |  | ROZPOCET | [6 empty] | 0
72 | K | 997002611 | Nakládání suti a vybouraných hmot |  |  | t | 32.225 | 0 |  | 0 |  |  |  | základní | 0.136 | 4.3826 | 0 | 0 | 0 | 0 | 4 | K | 3 |  |  |  | ROZPOCET | 0 | 0 | 0 | 0 | 0 | 1 | 0 | 4
73 | K | 997013501 | Odvoz suti na skládku a vybouraných hmot nebo meziskládku do 1 km se složením |  |  | t | 32.225 | 0 |  | 0 |  |  |  | základní | 0.125 | 4.0281 | 0 | 0 | 0 | 0 | 4 | K | 3 |  |  |  | ROZPOCET | 0 | 0 | 0 | 0 | 0 | 1 | 0 | 4
74 | K | 997013509 | Příplatek k odvozu suti a vybouraných hmot na skládku ZKD 1 km přes 1 km |  |  | t | 580.05 | 0 |  | 0 |  |  |  | základní | 0.006 | 3.4803 | 0 | 0 | 0 | 0 | 4 | K | 3 |  |  |  | ROZPOCET | 0 | 0 | 0 | 0 | 0 | 1 | 0 | 4
|  |  | 32,225*18 |  |  |  | 580.05 | [14 empty] | VV | 3 | 2 | -1 | 1 | ROZPOCET
75 | K | 997013831 | Poplatek za uložení stavebního směsného odpadu na skládce (skládkovné) |  |  | t | 32.225 | 0 |  | 0 |  |  |  | základní | 0 | 0 | 0 | 0 | 0 | 0 | 4 | K | 3 |  |  |  | ROZPOCET | 0 | 0 | 0 | 0 | 0 | 1 | 0 | 4
76 | K | 998011001 | Přesun hmot pro budovy zděné v do 6 m |  |  | t | 78.584 | 0 |  | 0 |  |  |  | základní | 0.831 | 65.3033 | 0 | 0 | 0 | 0 | 4 | K | 3 |  |  |  | ROZPOCET | 0 | 0 | 0 | 0 | 0 | 1 | 0 | 4
| PSV - Práce a dodávky PSV | [8 empty] | 0 | [5 empty] | 245.2015 |  | 4.63 |  | 0.032 | 2 | D | 0 |  |  |  | ROZPOCET | [6 empty] | 0
| 711 - Izolace proti vodě, vlhkosti a plynům | [8 empty] | 0 | [5 empty] | 8.2324 |  | 0.16423 |  | 0 | 2 | D | 1 |  |  |  | ROZPOCET | [6 empty] | 0
77 | K | 711111001 | Provedení izolace proti zemní vlhkosti vodorovné za studena nátěrem penetračním |  |  | m2 | 24.05 | 0 |  | 0 |  |  |  | základní | 0.024 | 0.5772 | 0 | 0 | 0 | 0 | 16 | K | 2 |  |  |  | ROZPOCET | 0 | 0 | 0 | 0 | 0 | 1 | 0 | 16
|  |  | 7*3,35+2*0,3 |  |  |  | 24.05 | [14 empty] | VV | 2 | 2 | -1 | 1 | ROZPOCET
78 | M | 111631500 | lak asfaltový ALP/9 bal 9 kg |  |  | t | 0.007 | 0 |  | 0 |  |  |  | základní | 0 | 0 | 1 | 0.007 | 0 | 0 | 32 | M | 2 |  |  |  | ROZPOCET | 0 | 0 | 0 | 0 | 0 | 1 | 0 | 16
79 | K | 711112001 | Provedení izolace proti zemní vlhkosti svislé za studena nátěrem penetračním |  |  | m2 | 7.376 | 0 |  | 0 |  |  |  | základní | 0.054 | 0.3983 | 0 | 0 | 0 | 0 | 16 | K | 2 |  |  |  | ROZPOCET | 0 | 0 | 0 | 0 | 0 | 1 | 0 | 16
80 | M | 111631500 | lak asfaltový ALP/9 bal 9 kg |  |  | t | 0.003 | 0 |  | 0 |  |  |  | základní | 0 | 0 | 1 | 0.003 | 0 | 0 | 32 | M | 2 |  |  |  | ROZPOCET | 0 | 0 | 0 | 0 | 0 | 1 | 0 | 16
81 | K | 711141559 | Provedení izolace proti zemní vlhkosti pásy přitavením vodorovné NAIP |  |  | m2 | 24.05 | 0 |  | 0 |  |  |  | základní | 0.222 | 5.3391 | 0.0004 | 0.00962 | 0 | 0 | 16 | K | 2 |  |  |  | ROZPOCET | 0 | 0 | 0 | 0 | 0 | 1 | 0 | 16
82 | M | 628321340 | pás těžký asfaltovaný BITAGIT 40 MINERÁL (V60S40) |  |  | m2 | 27.658 | 0 |  | 0 |  |  |  | základní | 0 | 0 | 0.00388 | 0.10731 | 0 | 0 | 32 | M | 2 |  |  |  | ROZPOCET | 0 | 0 | 0 | 0 | 0 | 1 | 0 | 16
83 | K | 711142559 | Provedení izolace proti zemní vlhkosti pásy přitavením svislé NAIP |  |  | m2 | 7.376 | 0 |  | 0 |  |  |  | základní | 0.26 | 1.9178 | 0.0004 | 0.0029504 | 0 | 0 | 16 | K | 2 |  |  |  | ROZPOCET | 0 | 0 | 0 | 0 | 0 | 1 | 0 | 16
84 | M | 628321340 | pás těžký asfaltovaný BITAGIT 40 MINERÁL (V60S40) |  |  | m2 | 8.851 | 0 |  | 0 |  |  |  | základní | 0 | 0 | 0.00388 | 0.034342 | 0 | 0 | 32 | M | 2 |  |  |  | ROZPOCET | 0 | 0 | 0 | 0 | 0 | 1 | 0 | 16
85 | K | 998711201 | Přesun hmot procentní pro izolace proti vodě, vlhkosti a plynům v objektech v do 6 m |  |  | % | 0 | 0 |  | 0 |  |  |  | základní | 0 | 0 | 0 | 0 | 0 | 0 | 16 | K | 2 |  |  |  | ROZPOCET | 0 | 0 | 0 | 0 | 0 | 1 | 0 | 16
| 712 - Povlakové krytiny | [8 empty] | 0 | [5 empty] | 3.6938 |  | 0.0012357 |  | 0 | 2 | D | 1 |  |  |  | ROZPOCET | [6 empty] | 0
86 | K | 712391172 | Provedení povlakové krytiny střech do 10° ochranné textilní vrstvy |  |  | m2 | 33.58 | 0 |  | 0 |  |  |  | základní | 0.11 | 3.6938 | 0 | 0 | 0 | 0 | 16 | K | 2 |  |  |  | ROZPOCET | 0 | 0 | 0 | 0 | 0 | 1 | 0 | 16
|  |  | (7,6+0,3)*4,4/2+3,6*4,5 |  |  |  | 33.58 | [14 empty] | VV | 2 | 2 | -1 | 1 | ROZPOCET
87 | M | 6931100 | Jutafol vč. pásků |  |  | m2 | 12.357 | 0 |  | 0 |  |  |  | základní | 0 | 0 | 0.0001 | 0.0012357 | 0 | 0 | 32 | M | 2 |  |  |  | ROZPOCET | 0 | 0 | 0 | 0 | 0 | 1 | 0 | 16
88 | K | 998712201 | Přesun hmot procentní pro krytiny povlakové v objektech v do 6 m |  |  | % | 0 | 0 |  | 0 |  |  |  | základní | 0 | 0 | 0 | 0 | 0 | 0 | 16 | K | 2 |  |  |  | ROZPOCET | 0 | 0 | 0 | 0 | 0 | 1 | 0 | 16
| 713 - Izolace tepelné | [8 empty] | 0 | [5 empty] | 7.6339 |  | 0.25101 |  | 0 | 2 | D | 1 |  |  |  | ROZPOCET | [6 empty] | 0
89 | K | 713111111 | Montáž izolace tepelné vrchem stropů volně kladenými rohožemi, pásy, dílci, deskami |  |  | m2 | 35.98 | 0 |  | 0 |  |  |  | základní | 0.09 | 3.2382 | 0 | 0 | 0 | 0 | 16 | K | 2 |  |  |  | ROZPOCET | 0 | 0 | 0 | 0 | 0 | 1 | 0 | 16
|  |  | (13,3+4,4+0,1*2,9)*2"půda |  |  |  | 35.98 | [14 empty] | VV | 2 | 2 | -1 | 1 | ROZPOCET
90 | M | 631481050 | deska minerální střešní izolační ISOVER ORSIK 600x1200 mm tl. 120 mm |  |  | m2 | 18.35 | 0 |  | 0 |  |  |  | základní | 0 | 0 | 0.0042 | 0.07707 | 0 | 0 | 32 | M | 2 |  |  |  | ROZPOCET | 0 | 0 | 0 | 0 | 0 | 1 | 0 | 16
91 | M | 631481060 | deska minerální střešní izolační ISOVER ORSIK 600x1200 mm tl. 140 mm |  |  | m2 | 18.35 | 0 |  | 0 |  |  |  | základní | 0 | 0 | 0.0049 | 0.089915 | 0 | 0 | 32 | M | 2 |  |  |  | ROZPOCET | 0 | 0 | 0 | 0 | 0 | 1 | 0 | 16
92 | K | 713121111 | Montáž izolace tepelné podlah volně kladenými rohožemi, pásy, dílci, deskami 1 vrstva |  |  | m2 | 35.7 | 0 |  | 0 |  |  |  | základní | 0.06 | 2.142 | 0 | 0 | 0 | 0 | 16 | K | 2 |  |  |  | ROZPOCET | 0 | 0 | 0 | 0 | 0 | 1 | 0 | 16
|  |  | 18+13,3+4,4 |  |  |  | 35.7 | [14 empty] | VV | 2 | 2 | -1 | 1 | ROZPOCET
93 | M | 283759090 | deska z pěnového polystyrenu bílá EPS 150 S 1000 x 1000 x 50 mm 1.PP |  |  | m2 | 18.054 | 0 |  | 0 |  |  |  | základní | 0 | 0 | 0.0015 | 0.027081 | 0 | 0 | 32 | M | 2 |  |  |  | ROZPOCET | 0 | 0 | 0 | 0 | 0 | 1 | 0 | 16
94 | M | 283759120 | deska z pěnového polystyrenu bílá EPS 150 S 1000 x 1000 x 80 mm |  |  | m2 | 18.054 | 0 |  | 0 |  |  |  | základní | 0 | 0 | 0.0024 | 0.04333 | 0 | 0 | 32 | M | 2 |  |  |  | ROZPOCET | 0 | 0 | 0 | 0 | 0 | 1 | 0 | 16
|  |  | 13,3+4,4"1.NP |  |  |  | 17.7 | [14 empty] | VV | 2 | 2 | -1 | 1 | ROZPOCET
95 | K | 713131121 | Montáž izolace tepelné stěn přichycením dráty rohoží, pásů, dílců, desek |  |  | m2 | 2.7 | 0 |  | 0 |  |  |  | základní | 0.171 | 0.4617 | 0.0003 | 0.00081 | 0 | 0 | 16 | K | 2 |  |  |  | ROZPOCET | 0 | 0 | 0 | 0 | 0 | 1 | 0 | 16
|  |  | 0,2*(3,2*2+6,7+0,4)"věnce |  |  |  | 2.7 | [14 empty] | VV | 2 | 2 | -1 | 1 | ROZPOCET
96 | M | 283723060 | deska z pěnového polystyrenu bílá EPS 100 S 1000 x 1000 x 60 mm |  |  | m2 | 2.754 | 0 |  | 0 |  |  |  | základní | 0 | 0 | 0.0015 | 0.004131 | 0 | 0 | 32 | M | 2 |  |  |  | ROZPOCET | 0 | 0 | 0 | 0 | 0 | 1 | 0 | 16
97 | K | 713191132 | Montáž izolace tepelné podlah, stropů vrchem nebo střech překrytí separační fólií z PE |  |  | m2 | 71.68 | 0 |  | 0 |  |  |  | základní | 0.025 | 1.792 | 0 | 0 | 0 | 0 | 16 | K | 2 |  |  |  | ROZPOCET | 0 | 0 | 0 | 0 | 0 | 1 | 0 | 16
|  |  | 35,7+35,98 |  |  |  | 71.68 | [14 empty] | VV | 2 | 2 | -1 | 1 | ROZPOCET
98 | M | 283231500 | fólie separační PE bal. 100 m2 |  |  | m2 | 78.848 | 0 |  | 0 |  |  |  | základní | 0 | 0 | 0.00011 | 0.0086733 | 0 | 0 | 32 | M | 2 |  |  |  | ROZPOCET | 0 | 0 | 0 | 0 | 0 | 1 | 0 | 16
99 | K | 998713201 | Přesun hmot procentní pro izolace tepelné v objektech v do 6 m |  |  | % | 0 | 0 |  | 0 |  |  |  | základní | 0 | 0 | 0 | 0 | 0 | 0 | 16 | K | 2 |  |  |  | ROZPOCET | 0 | 0 | 0 | 0 | 0 | 1 | 0 | 16
| 731 - Ústřední vytápění | [8 empty] | 0 | [5 empty] | 0.53 |  | 0 |  | 0 | 2 | D | 1 |  |  |  | ROZPOCET | [6 empty] | 0
100 | K | 73139R001 | Vytápění - prodloužení stáv. soustavy, radiátor 3 ks, staveb. přípomoce |  |  | kus | 1 | 0 |  | 0 |  |  |  | základní | 0.53 | 0.53 | 0 | 0 | 0 | 0 | 16 | K | 2 |  |  |  | ROZPOCET | 0 | 0 | 0 | 0 | 0 | 1 | 0 | 16
101 | K | 998731201 | Přesun hmot procentní pro kotelny v objektech v do 6 m |  |  | % | 0 | 0 |  | 0 |  |  |  | základní | 0 | 0 | 0 | 0 | 0 | 0 | 16 | K | 2 |  |  |  | ROZPOCET | 0 | 0 | 0 | 0 | 0 | 1 | 0 | 16
| 741 - Elektromontáže | [8 empty] | 0 | [5 empty] | 31.568 |  | 0 |  | 0 | 2 | D | 1 |  |  |  | ROZPOCET | [6 empty] | 0
102 | K | 74111R001 | Demontáž stáv. osvětlení nad vstupem |  |  | kus | 1 | 0 |  | 0 |  |  |  | základní | 3.152 | 3.152 | 0 | 0 | 0 | 0 | 16 | K | 2 |  |  |  | ROZPOCET | 0 | 0 | 0 | 0 | 0 | 1 | 0 | 16
103 | K | 74111R002 | Elektroinstalace vč. revize |  |  | kus | 1 | 0 |  | 0 |  |  |  | základní | 3.152 | 3.152 | 0 | 0 | 0 | 0 | 16 | K | 2 |  |  |  | ROZPOCET | 0 | 0 | 0 | 0 | 0 | 1 | 0 | 16
104 | K | 7411212R4 | Posunutí stávajícího zvonkového tabla |  |  | kus | 1 | 0 |  | 0 |  |  |  | základní | 25.264 | 25.264 | 0 | 0 | 0 | 0 | 16 | K | 2 |  |  |  | ROZPOCET | 0 | 0 | 0 | 0 | 0 | 1 | 0 | 16
| 743 - Uzemnění | [8 empty] | 0 | [5 empty] | 8.453 |  | 0 |  | 0 | 2 | D | 1 |  |  |  | ROZPOCET | [6 empty] | 0
105 | K | 74361R005 | Dodávka + montáž vodič uzemňovací FeZn pásek vč. napojení na stáv. soustavu |  |  | m | 26 | 0 |  | 0 |  |  |  | základní | 0.306 | 7.956 | 0 | 0 | 0 | 0 | 16 | K | 2 |  |  |  | ROZPOCET | 0 | 0 | 0 | 0 | 0 | 1 | 0 | 16
106 | K | 7436211R1 | Dodávka + montáž hromosvod vč. revize |  |  | kpl | 1 | 0 |  | 0 |  |  |  | základní | 0.497 | 0.497 | 0 | 0 | 0 | 0 | 16 | K | 2 |  |  |  | ROZPOCET | 0 | 0 | 0 | 0 | 0 | 1 | 0 | 16
| 762 - Konstrukce tesařské | [8 empty] | 0 | [5 empty] | 25.9994 |  | 1.0297 |  | 0 | 2 | D | 1 |  |  |  | ROZPOCET | [6 empty] | 0
107 | K | 762333133 | Montáž vázaných kcí krovů nepravidelných z hraněného řeziva průřezové plochy do 288 cm2 |  |  | m | 26 | 0 |  | 0 |  |  |  | základní | 0.654 | 17.004 | 0 | 0 | 0 | 0 | 16 | K | 2 |  |  |  | ROZPOCET | 0 | 0 | 0 | 0 | 0 | 1 | 0 | 16
108 | M | 605121210 | řezivo jehličnaté hranol jakost I-II délka 4 - 5 m |  |  | m3 | 1.272 | 0 |  | 0 |  |  |  | základní | 0 | 0 | 0.55 | 0.6996 | 0 | 0 | 32 | M | 2 |  |  |  | ROZPOCET | 0 | 0 | 0 | 0 | 0 | 1 | 0 | 16
|  |  | 72,28*0,1*0,16*1,1 |  |  |  | 1.272 | [14 empty] | VV | 2 | 2 | -1 | 1 | ROZPOCET
109 | K | 762342314 | Montáž laťování + kontralatě na střechách složitých sklonu do 60° osové vzdálenosti do 360 mm |  |  | m2 | 59.18 | 0 |  | 0 |  |  |  | základní | 0.152 | 8.9954 | 0 | 0 | 0 | 0 | 16 | K | 2 |  |  |  | ROZPOCET | 0 | 0 | 0 | 0 | 0 | 1 | 0 | 16
|  |  | 33,58+(6,3+0,3)*4/2+3,1*4 |  |  |  | 59.18 | [14 empty] | VV | 2 | 2 | -1 | 1 | ROZPOCET
110 | M | 605141130 | řezivo jehličnaté,střešní latě impregnované dl 2 - 3,5 m |  |  | m3 | 0.521 | 0 |  | 0 |  |  |  | základní | 0 | 0 | 0.55 | 0.28655 | 0 | 0 | 32 | M | 2 |  |  |  | ROZPOCET | 0 | 0 | 0 | 0 | 0 | 1 | 0 | 16
|  |  | (57,93+54+44+41,33)*0,04*0,06*1,1 |  |  |  | 0.521 | [14 empty] | VV | 2 | 2 | -1 | 1 | ROZPOCET
111 | K | 762395000 | Spojovací prostředky pro montáž krovu, bednění, laťování, světlíky, klíny |  |  | m3 | 1.793 | 0 |  | 0 |  |  |  | základní | 0 | 0 | 0.02431 | 0.043588 | 0 | 0 | 16 | K | 2 |  |  |  | ROZPOCET | 0 | 0 | 0 | 0 | 0 | 1 | 0 | 16
112 | K | 998762201 | Přesun hmot procentní pro kce tesařské v objektech v do 6 m |  |  | % | 0 | 0 |  | 0 |  |  |  | základní | 0 | 0 | 0 | 0 | 0 | 0 | 16 | K | 2 |  |  |  | ROZPOCET | 0 | 0 | 0 | 0 | 0 | 1 | 0 | 16
| 763 - Konstrukce suché výstavby | [8 empty] | 0 | [5 empty] | 17.8416 |  | 0.22196 |  | 0 | 2 | D | 1 |  |  |  | ROZPOCET | [6 empty] | 0
113 | K | 763131411 | SDK podhled desky 1xA 12,5 bez TI dvouvrstvá spodní kce profil CD+UD |  |  | m2 | 17.7 | 0 |  | 0 |  |  |  | základní | 0.968 | 17.1336 | 0.01244 | 0.22019 | 0 | 0 | 16 | K | 2 |  |  |  | ROZPOCET | 0 | 0 | 0 | 0 | 0 | 1 | 0 | 16
|  |  | 13,3+4,4 |  |  |  | 17.7 | [14 empty] | VV | 2 | 2 | -1 | 1 | ROZPOCET
114 | K | 763131714 | SDK podhled základní penetrační nátěr |  |  | m2 | 17.7 | 0 |  | 0 |  |  |  | základní | 0.04 | 0.708 | 0.0001 | 0.00177 | 0 | 0 | 16 | K | 2 |  |  |  | ROZPOCET | 0 | 0 | 0 | 0 | 0 | 1 | 0 | 16
115 | K | 998763200 | Přesun hmot procentní pro dřevostavby v objektech v do 6 m |  |  | % | 0 | 0 |  | 0 |  |  |  | základní | 0 | 0 | 0 | 0 | 0 | 0 | 16 | K | 2 |  |  |  | ROZPOCET | 0 | 0 | 0 | 0 | 0 | 1 | 0 | 16
| 764 - Konstrukce klempířské | [8 empty] | 0 | [5 empty] | 11.5981 |  | 0.077379 |  | 0 | 2 | D | 1 |  |  |  | ROZPOCET | [6 empty] | 0
116 | K | 764252201 | Žlab Cu podokapní půlkruhový rš 250 mm |  |  | m | 15.35 | 0 |  | 0 |  |  |  | základní | 0.374 | 5.7409 | 0.0027 | 0.041445 | 0 | 0 | 16 | K | 2 |  |  |  | ROZPOCET | 0 | 0 | 0 | 0 | 0 | 1 | 0 | 16
|  |  | 3,75*2+7,85 |  |  |  | 15.35 | [14 empty] | VV | 2 | 2 | -1 | 1 | ROZPOCET
117 | K | 764259215 | Žlab Cu - kotlík kulatý vel. 280/80 mm |  |  | kus | 1 | 0 |  | 0 |  |  |  | základní | 0.426 | 0.426 | 0.00188 | 0.00188 | 0 | 0 | 16 | K | 2 |  |  |  | ROZPOCET | 0 | 0 | 0 | 0 | 0 | 1 | 0 | 16
118 | K | 764291220 | Střešní prvky Cu - závětrná lišta rš 330 mm |  |  | m | 9.4 | 0 |  | 0 |  |  |  | základní | 0.253 | 2.3782 | 0.00202 | 0.018988 | 0 | 0 | 16 | K | 2 |  |  |  | ROZPOCET | 0 | 0 | 0 | 0 | 0 | 1 | 0 | 16
|  |  | 0,2+4,6*2 |  |  |  | 9.4 | [14 empty] | VV | 2 | 2 | -1 | 1 | ROZPOCET
119 | K | 764510220 | Oplechování Cu parapetů rš 160 mm včetně rohů |  |  | m | 4.3 | 0 |  | 0 |  |  |  | základní | 0.27 | 1.161 | 0.00102 | 0.004386 | 0 | 0 | 16 | K | 2 |  |  |  | ROZPOCET | 0 | 0 | 0 | 0 | 0 | 1 | 0 | 16
|  |  | 1,3+1*3 |  |  |  | 4.3 | [14 empty] | VV | 2 | 2 | -1 | 1 | ROZPOCET
120 | K | 764554202 | Odpadní trouby Cu kruhové D 100 mm |  |  | m | 4 | 0 |  | 0 |  |  |  | základní | 0.473 | 1.892 | 0.00267 | 0.01068 | 0 | 0 | 16 | K | 2 |  |  |  | ROZPOCET | 0 | 0 | 0 | 0 | 0 | 1 | 0 | 16
121 | K | 998764201 | Přesun hmot procentní pro konstrukce klempířské v objektech v do 6 m |  |  | % | 0 | 0 |  | 0 |  |  |  | základní | 0 | 0 | 0 | 0 | 0 | 0 | 16 | K | 2 |  |  |  | ROZPOCET | 0 | 0 | 0 | 0 | 0 | 1 | 0 | 16
| 765 - Konstrukce pokrývačské | [8 empty] | 0 | [5 empty] | 45.545 |  | 1.5515 |  | 0 | 2 | D | 1 |  |  |  | ROZPOCET | [6 empty] | 0
122 | K | 765121014 | Montáž krytiny betonové sklonu do 30° na sucho přes 8 do 10 ks/m2 |  |  | m2 | 33.58 | 0 |  | 0 |  |  |  | základní | 0.489 | 16.4206 | 0 | 0 | 0 | 0 | 16 | K | 2 |  |  |  | ROZPOCET | 0 | 0 | 0 | 0 | 0 | 1 | 0 | 16
123 | M | 592440000 | taška Bramac |  |  | kus | 335.8 | 0 |  | 0 |  |  |  | základní | 0 | 0 | 0.0043 | 1.4439 | 0 | 0 | 32 | M | 2 |  |  |  | ROZPOCET | 0 | 0 | 0 | 0 | 0 | 1 | 0 | 16
|  |  | 33,580*10 |  |  |  | 335.8 | [14 empty] | VV | 2 | 2 | -1 | 1 | ROZPOCET
124 | K | 765121201 | Montáž krytiny betonové okapní větrací pás |  |  | m | 14.8 | 0 |  | 0 |  |  |  | základní | 0.09 | 1.332 | 1e-05 | 0.000148 | 0 | 0 | 16 | K | 2 |  |  |  | ROZPOCET | 0 | 0 | 0 | 0 | 0 | 1 | 0 | 16
|  |  | 3,6*2+7,6 |  |  |  | 14.8 | [14 empty] | VV | 2 | 2 | -1 | 1 | ROZPOCET
125 | M | 592440350 | pás ochranný okapní - 100 mm, 1 role/5 m |  |  | kus | 3 | 0 |  | 0 |  |  |  | základní | 0 | 0 | 0.00235 | 0.00705 | 0 | 0 | 32 | M | 2 |  |  |  | ROZPOCET | 0 | 0 | 0 | 0 | 0 | 1 | 0 | 16
126 | M | 592440040 | taška hřebenáč |  |  | kus | 14 | 0 |  | 0 |  |  |  | základní | 0 | 0 | 0.0048 | 0.0672 | 0 | 0 | 32 | M | 2 |  |  |  | ROZPOCET | 0 | 0 | 0 | 0 | 0 | 1 | 0 | 16
127 | M | 592440050 | taška hřebenáč koncový |  |  | kus | 2 | 0 |  | 0 |  |  |  | základní | 0 | 0 | 0.00475 | 0.0095 | 0 | 0 | 32 | M | 2 |  |  |  | ROZPOCET | 0 | 0 | 0 | 0 | 0 | 1 | 0 | 16
128 | K | 765121221 | Montáž krytiny betonové nároží na sucho s větracím pásem lepícím |  |  | m | 14.4 | 0 |  | 0 |  |  |  | základní | 1.41 | 20.304 | 0.00116 | 0.016704 | 0 | 0 | 16 | K | 2 |  |  |  | ROZPOCET | 0 | 0 | 0 | 0 | 0 | 1 | 0 | 16
|  |  | 7,2*2 |  |  |  | 14.4 | [14 empty] | VV | 2 | 2 | -1 | 1 | ROZPOCET
129 | M | 592440260 | pás větrací hřebene a nároží - Figaroll, 1 role/5 m |  |  | kus | 3 | 0 |  | 0 |  |  |  | základní | 0 | 0 | 0.002 | 0.006 | 0 | 0 | 32 | M | 2 |  |  |  | ROZPOCET | 0 | 0 | 0 | 0 | 0 | 1 | 0 | 16
130 | K | 765121504 | Příplatek k montáži krytiny betonové za připevňovací prostředky za sklon přes 40° do 50° |  |  | m2 | 33.58 | 0 |  | 0 |  |  |  | základní | 0.223 | 7.4883 | 3e-05 | 0.0010074 | 0 | 0 | 16 | K | 2 |  |  |  | ROZPOCET | 0 | 0 | 0 | 0 | 0 | 1 | 0 | 16
131 | K | 998765201 | Přesun hmot procentní pro krytiny skládané v objektech v do 6 m |  |  | % | 0 | 0 |  | 0 |  |  |  | základní | 0 | 0 | 0 | 0 | 0 | 0 | 16 | K | 2 |  |  |  | ROZPOCET | 0 | 0 | 0 | 0 | 0 | 1 | 0 | 16
| 766 - Konstrukce truhlářské | [8 empty] | 0 | [5 empty] | 22.0213 |  | 0.02514 |  | 0 | 2 | D | 1 |  |  |  | ROZPOCET | [6 empty] | 0
132 | K | 76612R001 | D+M okna dřevěná |  |  | m2 | 5.85 | 0 |  | 0 |  |  |  | základní | 0.429 | 2.5096 | 0 | 0 | 0 | 0 | 16 | K | 2 |  |  |  | ROZPOCET | 0 | 0 | 0 | 0 | 0 | 1 | 0 | 16
|  |  | 1,2*1,5+0,9*1,5*3 |  |  |  | 5.85 | [14 empty] | VV | 2 | 2 | -1 | 1 | ROZPOCET
133 | K | 76612R002 | D+M dveře venkovní dřevěné vč. ocelové zárubně (nátěr), prahu, vč. kování 900/1970 |  |  | kus | 1 | 0 |  | 0 |  |  |  | základní | 0.429 | 0.429 | 0 | 0 | 0 | 0 | 16 | K | 2 |  |  |  | ROZPOCET | 0 | 0 | 0 | 0 | 0 | 1 | 0 | 16
134 | K | 76612R003 | D+M dveře venkovní dřevěné kazetové vč. zárubně, prahu a kování 1400/2100 vč. dřevěné zárubně ve stylu dveří stáv. vstupních |  |  | kus | 1 | 0 |  | 0 |  |  |  | základní | 0.429 | 0.429 | 0 | 0 | 0 | 0 | 16 | K | 2 |  |  |  | ROZPOCET | 0 | 0 | 0 | 0 | 0 | 1 | 0 | 16
135 | K | 76621R004 | D+M dveře dvnitřní dřevěné vč. zárubní ocelových (nátěr), prahu a kování 800/1970 |  |  | kus | 1 | 0 |  | 0 |  |  |  | základní | 0.153 | 0.153 | 0 | 0 | 0 | 0 | 16 | K | 2 |  |  |  | ROZPOCET | 0 | 0 | 0 | 0 | 0 | 1 | 0 | 16
136 | K | 766421213 | Montáž obložení podhledů jednoduchých palubkami z měkkého dřeva š do 100 mm |  |  | m2 | 10.36 | 0 |  | 0 |  |  |  | základní | 0.504 | 5.2214 | 0 | 0 | 0 | 0 | 16 | K | 2 |  |  |  | ROZPOCET | 0 | 0 | 0 | 0 | 0 | 1 | 0 | 16
137 | K | 766427112 | Montáž obložení podhledů podkladového roštu |  |  | m | 59.2 | 0 |  | 0 |  |  |  | základní | 0.201 | 11.8992 | 0 | 0 | 0 | 0 | 16 | K | 2 |  |  |  | ROZPOCET | 0 | 0 | 0 | 0 | 0 | 1 | 0 | 16
138 | M | 605141130 | řezivo jehličnaté,střešní latě impregnované dl 2 - 3,5 m |  |  | m3 | 0.024 | 0 |  | 0 |  |  |  | základní | 0 | 0 | 0.55 | 0.0132 | 0 | 0 | 32 | M | 2 |  |  |  | ROZPOCET | 0 | 0 | 0 | 0 | 0 | 1 | 0 | 16
|  |  | 59,200*0,02*0,02 |  |  |  | 0.024 | [14 empty] | VV | 2 | 2 | -1 | 1 | ROZPOCET
139 | K | 766694111 | Montáž parapetních desek dřevěných, laminovaných šířky do 30 cm délky do 1,0 m |  |  | kus | 4 | 0 |  | 0 |  |  |  | základní | 0.345 | 1.38 | 0 | 0 | 0 | 0 | 16 | K | 2 |  |  |  | ROZPOCET | 0 | 0 | 0 | 0 | 0 | 1 | 0 | 16
140 | M | 607941000 | deska parapetní dřevotřísková vnitřní POSTFORMING 0,15 x 1 m |  |  | m | 3.9 | 0 |  | 0 |  |  |  | základní | 0 | 0 | 0.003 | 0.0117 | 0 | 0 | 32 | M | 2 |  |  |  | ROZPOCET | 0 | 0 | 0 | 0 | 0 | 1 | 0 | 16
|  |  | 1,2+0,9*3 |  |  |  | 3.9 | [14 empty] | VV | 2 | 2 | -1 | 1 | ROZPOCET
141 | M | 607941210 | koncovka PVC k parapetním deskám 600 mm |  |  | kus | 4 | 0 |  | 0 |  |  |  | základní | 0 | 0 | 6e-05 | 0.00024 | 0 | 0 | 32 | M | 2 |  |  |  | ROZPOCET | 0 | 0 | 0 | 0 | 0 | 1 | 0 | 16
142 | K | 998766201 | Přesun hmot procentní pro konstrukce truhlářské v objektech v do 6 m |  |  | % | 0 | 0 |  | 0 |  |  |  | základní | 0 | 0 | 0 | 0 | 0 | 0 | 16 | K | 2 |  |  |  | ROZPOCET | 0 | 0 | 0 | 0 | 0 | 1 | 0 | 16
| 767 - Konstrukce zámečnické | [8 empty] | 0 | [5 empty] | 3.522 |  | 0.000632 |  | 0.032 | 2 | D | 1 |  |  |  | ROZPOCET | [6 empty] | 0
143 | K | 767161211 | Montáž zábradlí rovného z profilové oceli do zdi do hmotnosti 20 kg |  |  | m | 3.2 | 0 |  | 0 |  |  |  | základní | 0.48 | 1.536 | 6e-05 | 0.000192 | 0 | 0 | 16 | K | 2 |  |  |  | ROZPOCET | 0 | 0 | 0 | 0 | 0 | 1 | 0 | 16
|  |  | (1,1+0,5)*2 |  |  |  | 3.2 | [14 empty] | VV | 2 | 2 | -1 | 1 | ROZPOCET
144 | M | 607561 | Zábradlí vč. povrchové úpravy - Jakl |  |  | m | 3.2 | 0 |  | 0 |  |  |  | základní | 0 | 0 | 0.0001 | 0.00032 | 0 | 0 | 32 | M | 2 |  |  |  | ROZPOCET | 0 | 0 | 0 | 0 | 0 | 1 | 0 | 16
145 | K | 767161813 | Demontáž zábradlí rovného nerozebíratelného hmotnosti 1m zábradlí do 20 kg |  |  | m | 2 | 0 |  | 0 |  |  |  | základní | 0.513 | 1.026 | 0 | 0 | 0.016 | 0.032 | 16 | K | 2 |  |  |  | ROZPOCET | 0 | 0 | 0 | 0 | 0 | 1 | 0 | 16
146 | K | 767161R002 | D+M střška : kovová konstrukce+makrolon 1*2 m, do oblouku |  |  | m2 | 2 | 0 |  | 0 |  |  |  | základní | 0.48 | 0.96 | 6e-05 | 0.00012 | 0 | 0 | 16 | K | 2 |  |  |  | ROZPOCET | 0 | 0 | 0 | 0 | 0 | 1 | 0 | 16
147 | K | 998767201 | Přesun hmot procentní pro zámečnické konstrukce v objektech v do 6 m |  |  | % | 0 | 0 |  | 0 |  |  |  | základní | 0 | 0 | 0 | 0 | 0 | 0 | 16 | K | 2 |  |  |  | ROZPOCET | 0 | 0 | 0 | 0 | 0 | 1 | 0 | 16
| 771 - Podlahy z dlaždic | [8 empty] | 0 | [5 empty] | 44.644 |  | 1.3015 |  | 0 | 2 | D | 1 |  |  |  | ROZPOCET | [6 empty] | 0
148 | K | 771271123 | Montáž obkladů stupnic z dlaždic protiskluzných keramických do malty š do 300 mm |  |  | m | 6 | 0 |  | 0 |  |  |  | základní | 0.988 | 5.928 | 0.01212 | 0.07272 | 0 | 0 | 16 | K | 2 |  |  |  | ROZPOCET | 0 | 0 | 0 | 0 | 0 | 1 | 0 | 16
149 | K | 771271242 | Montáž obkladů podstupnic z dlaždic protiskluzných keramických do malty v do 200 mm |  |  | m | 8 | 0 |  | 0 |  |  |  | základní | 0.507 | 4.056 | 0.00641 | 0.05128 | 0 | 0 | 16 | K | 2 |  |  |  | ROZPOCET | 0 | 0 | 0 | 0 | 0 | 1 | 0 | 16
150 | M | 597611180 | dlaždice keramické protiskluz |  |  | m2 | 3.476 | 0 |  | 0 |  |  |  | základní | 0 | 0 | 0.0155 | 0.053878 | 0 | 0 | 32 | M | 2 |  |  |  | ROZPOCET | 0 | 0 | 0 | 0 | 0 | 1 | 0 | 16
|  |  | 6*0,3+8*0,17 |  |  |  | 3.16 | [14 empty] | VV | 2 | 2 | -1 | 1 | ROZPOCET
151 | K | 771411113 | Montáž soklíků pórovinových rovných do malty v do 120 mm |  |  | m | 20 | 0 |  | 0 |  |  |  | základní | 0.332 | 6.64 | 0.00469 | 0.0938 | 0 | 0 | 16 | K | 2 |  |  |  | ROZPOCET | 0 | 0 | 0 | 0 | 0 | 1 | 0 | 16
|  |  | 1,5*2+2,9*4+4,5*2+0,4-1,4-0,8*2-1,3+0,3 |  |  |  | 20 | [14 empty] | VV | 2 | 2 | -1 | 1 | ROZPOCET
152 | M | 597611360 | dlaždice keramické |  |  | m2 | 2.64 | 0 |  | 0 |  |  |  | základní | 0 | 0 | 0.018 | 0.04752 | 0 | 0 | 32 | M | 2 |  |  |  | ROZPOCET | 0 | 0 | 0 | 0 | 0 | 1 | 0 | 16
|  |  | 20,000*0,12 |  |  |  | 2.4 | [14 empty] | VV | 2 | 2 | -1 | 1 | ROZPOCET
153 | K | 771411133 | Montáž soklíků pórovinových schodišťových stupňovitých do malty v do 120 mm |  |  | m | 5.2 | 0 |  | 0 |  |  |  | základní | 0.448 | 2.3296 | 0.00376 | 0.019552 | 0 | 0 | 16 | K | 2 |  |  |  | ROZPOCET | 0 | 0 | 0 | 0 | 0 | 1 | 0 | 16
|  |  | 1,6*2+0,8*2+0,4 |  |  |  | 5.2 | [14 empty] | VV | 2 | 2 | -1 | 1 | ROZPOCET
154 | M | 597611180 | dlaždice keramické protiskluz |  |  | m2 | 0.624 | 0 |  | 0 |  |  |  | základní | 0 | 0 | 0.0155 | 0.009672 | 0 | 0 | 32 | M | 2 |  |  |  | ROZPOCET | 0 | 0 | 0 | 0 | 0 | 1 | 0 | 16
|  |  | 5,200*0,12 |  |  |  | 0.624 | [14 empty] | VV | 2 | 2 | -1 | 1 | ROZPOCET
155 | K | 771571113 | Montáž podlah z keramických dlaždic režných hladkých do malty do 12 ks/m2 |  |  | m2 | 17.7 | 0 |  | 0 |  |  |  | základní | 1.099 | 19.4523 | 0.03767 | 0.66676 | 0 | 0 | 16 | K | 2 |  |  |  | ROZPOCET | 0 | 0 | 0 | 0 | 0 | 1 | 0 | 16
|  |  | 13,3+4,4 |  |  |  | 17.7 | [14 empty] | VV | 2 | 2 | -1 | 1 | ROZPOCET
156 | M | 597610280 | obkládačky keramické |  |  | m2 | 19.47 | 0 |  | 0 |  |  |  | základní | 0 | 0 | 0.0118 | 0.22975 | 0 | 0 | 32 | M | 2 |  |  |  | ROZPOCET | 0 | 0 | 0 | 0 | 0 | 1 | 0 | 16
157 | K | 771571131 | Montáž podlah z keramických dlaždic protiskluzných do malty do 50 ks/m2 |  |  | m2 | 1.12 | 0 |  | 0 |  |  |  | základní | 1.369 | 1.5333 | 0.0375 | 0.042 | 0 | 0 | 16 | K | 2 |  |  |  | ROZPOCET | 0 | 0 | 0 | 0 | 0 | 1 | 0 | 16
|  |  | 1,6*0,7"podesta |  |  |  | 1.12 | [14 empty] | VV | 2 | 2 | -1 | 1 | ROZPOCET
158 | M | 597610290 | obkládačky keramické protiskluz. |  |  | m2 | 1.232 | 0 |  | 0 |  |  |  | základní | 0 | 0 | 0.0118 | 0.014538 | 0 | 0 | 32 | M | 2 |  |  |  | ROZPOCET | 0 | 0 | 0 | 0 | 0 | 1 | 0 | 16
159 | K | 771579196 | Příplatek k montáž podlah keramických za spárování tmelem dvousložkovým |  |  | m2 | 23.524 | 0 |  | 0 |  |  |  | základní | 0.1 | 2.3524 | 0 | 0 | 0 | 0 | 16 | K | 2 |  |  |  | ROZPOCET | 0 | 0 | 0 | 0 | 0 | 1 | 0 | 16
160 | K | 771579197 | Příplatek k montáž podlah keramických za lepení dvousložkovým lepidlem |  |  | m2 | 23.524 | 0 |  | 0 |  |  |  | základní | 0.1 | 2.3524 | 0 | 0 | 0 | 0 | 16 | K | 2 |  |  |  | ROZPOCET | 0 | 0 | 0 | 0 | 0 | 1 | 0 | 16
161 | K | 998771201 | Přesun hmot procentní pro podlahy z dlaždic v objektech v do 6 m |  |  | % | 0 | 0 |  | 0 |  |  |  | základní | 0 | 0 | 0 | 0 | 0 | 0 | 16 | K | 2 |  |  |  | ROZPOCET | 0 | 0 | 0 | 0 | 0 | 1 | 0 | 16
| 783 - Dokončovací práce - nátěry | [8 empty] | 0 | [5 empty] | 12.4943 |  | 0.0056826 |  | 0 | 2 | D | 1 |  |  |  | ROZPOCET | [6 empty] | 0
162 | K | 783726300 | Nátěry syntetické tesařských konstrukcí barva standardní lazurovacím lakem 3x lakování |  |  | m2 | 10.36 | 0 |  | 0 |  |  |  | základní | 0.132 | 1.3675 | 0.00032 | 0.0033152 | 0 | 0 | 16 | K | 2 |  |  |  | ROZPOCET | 0 | 0 | 0 | 0 | 0 | 1 | 0 | 16
163 | K | 783783311 | Nátěry tesařských kcí proti dřevokazným houbám, hmyzu a plísním preventivní dvojnásobné v interiéru |  |  | m2 | 78.913 | 0 |  | 0 |  |  |  | základní | 0.141 | 11.1267 | 3e-05 | 0.0023674 | 0 | 0 | 16 | K | 2 |  |  |  | ROZPOCET | 0 | 0 | 0 | 0 | 0 | 1 | 0 | 16
|  |  | 33,58*2,35 |  |  |  | 78.913 | [14 empty] | VV | 2 | 2 | -1 | 1 | ROZPOCET
| 784 - Dokončovací práce - malby a tapety | [8 empty] | 0 | [5 empty] | 1.4249 |  | 0 |  | 0 | 2 | D | 1 |  |  |  | ROZPOCET | [6 empty] | 0
164 | K | 78411R001 | Malby |  |  | m2 | 101.04 | 0 |  | 0 |  |  |  | základní | 0.012 | 1.2125 | 0 | 0 | 0 | 0 | 16 | K | 2 |  |  |  | ROZPOCET | 0 | 0 | 0 | 0 | 0 | 1 | 0 | 16
|  |  | 38,64+62,4 |  |  |  | 101.04 | [14 empty] | VV | 2 | 2 | -1 | 1 | ROZPOCET
165 | K | 78411R002 | Malba SDK |  |  | m2 | 17.7 | 0 |  | 0 |  |  |  | základní | 0.012 | 0.2124 | 0 | 0 | 0 | 0 | 16 | K | 2 |  |  |  | ROZPOCET | 0 | 0 | 0 | 0 | 0 | 1 | 0 | 16
| VP - Vícepráce | [8 empty] | 0 | [11 empty] | D | 0 |  |  |  | PN | [6 empty] | 0
0