## Stavební rozpočet
Stavební rozpočet
Název stavby: |  |  | Rekonstrukce jednotné kan. stoky Fe, ul. Ant. Dvořáka, Kolín | Doba výstavby: |  |  |  | Objednatel: | Město Kolín
Druh stavby: |  |  | Rekonstrukce jednotné kan. stoky | Začátek výstavby: |  |  |  | Projektant: | Vodos s.r.o.
Lokalita: |  |  | Kolín | Konec výstavby: |  |  |  | Zhotovitel:
JKSO: |  |  |  | Zpracováno dne: |  | 2014-04-08 |  | Zpracoval: | Trnková
Č | Objekt | Kód | Zkrácený popis | M.j. | Množství | Jednot. | Náklady (Kč) |  |  | Hmotnost (t) |  | Cenová
|  |  | Rozměry |  |  | cena (Kč) | Dodávka | Montáž | Celkem | Jednot. | Celkem | soustava |  |  | Přesuny | Typ skupiny | HSV mat | HSV prac | PSV mat | PSV prac | Mont mat | Mont prac | Ostatní mat.
| IO2 01 |  | Rekonstrukce jednotné kanalizační stoky |  |  |  | 0 | 0 | 0 |  | 935.177
| IO2 01 | 11 | Přípravné a přidružené práce |  |  |  | 0 | 0 | 0 |  | 191.7725 |  |  |  | 0 | HS | 0 | 0 | 0 | 0 | 0 | 0 | 0 | IO2 01 | [6 empty] | 0 | 0 | 0
1 | IO2 01 | 115101301R00 | Pohotovost čerp.soupravy, výška 10 m, přítok 500 l | den | 10 |  | 0 | 0 | 0 | 0 | 0 | RTS I / 2013 | 1 | 0 | [10 empty] | 0 | 0 | 0 | 21 | 0 | 0
2 | IO2 01 | 115101201R00 | Čerpání vody na výšku do 10 m, přítok do 500 l | h | 15 |  | 0 | 0 | 0 | 0 | 0 | RTS I / 2013 | 1 | 0 | [10 empty] | 0 | 0 | 0 | 21 | 0 | 0
3 | IO2 01 | 119001421R00 | Dočasné zajištění kabelů - do počtu 3 kabelů | m | 19.6 |  | 0 | 0 | 0 | 0.02478 | 0.48569 | RTS I / 2013 | 1 | 0 | [10 empty] | 0 | 0 | 0 | 21 | 0 | 0
4 | IO2 01 | 119001401R00 | Dočasné zajištění ocelového potrubí do DN 200 mm | m | 22.6 |  | 0 | 0 | 0 | 0.00869 | 0.19639 | RTS I / 2013 | 1 | 0 | [10 empty] | 0 | 0 | 0 | 21 | 0 | 0
5 | IO2 01 | 113107241R00 | Odstranění podkladu nad 200 m2, živičného tl.5 cm | m2 | 190.8 |  | 0 | 0 | 0 | 0.098 | 18.6984 | RTS I / 2013 | 1 | 0 | [10 empty] | 0 | 0 | 0 | 21 | 0 | 0
6 | IO2 01 | 113107212R00 | Odstranění podkladu nad 200 m2,kam.těžené tl.20 cm | m2 | 190.8 |  | 0 | 0 | 0 | 0.24 | 45.792 | RTS I / 2013 | 1 | 0 | [10 empty] | 0 | 0 | 0 | 21 | 0 | 0
7 | IO2 01 | 113151314R00 | Frézování krytu nad 500 m2, s překážkami, tl.5 cm | m2 | 936 |  | 0 | 0 | 0 | 0.128 | 119.808 | RTS I / 2013 | 1 | 0 | [10 empty] | 0 | 0 | 0 | 21 | 0 | 0
8 | IO2 01 | 113106221R00 | Rozebrání dlažeb z drobných kostek v kam. těženém | m2 | 33.96 |  | 0 | 0 | 0 | 0.2 | 6.792 | RTS I / 2013 | 1 | 0 | [10 empty] | 0 | 0 | 0 | 21 | 0 | 0
| IO2 01 | 12 | Odkopávky a prokopávky |  |  |  | 0 | 0 | 0 |  | 0 |  |  |  | 0 | HS | 0 | 0 | 0 | 0 | 0 | 0 | 0 | IO2 01 | [6 empty] | 0 | 0 | 0
9 | IO2 01 | 121101101R00 | Sejmutí ornice s přemístěním do 50 m | m3 | 2.25 |  | 0 | 0 | 0 | 0 | 0 | RTS I / 2013 | 1 | 0 | [10 empty] | 0 | 0 | 0 | 21 | 0 | 0
| IO2 01 | 13 | Hloubené vykopávky |  |  |  | 0 | 0 | 0 |  | 0.08328 |  |  |  | 0 | HS | 0 | 0 | 0 | 0 | 0 | 0 | 0 | IO2 01 | [6 empty] | 0 | 0 | 0
10 | IO2 01 | 130001101R00 | Příplatek za ztížené hloubení v blízkosti vedení | m3 | 111.4 |  | 0 | 0 | 0 | 0 | 0 | RTS I / 2013 | 1 | 0 | [10 empty] | 0 | 0 | 0 | 21 | 0 | 0
11 | IO2 01 | 133201101R00 | Hloubení šachet v hor.3 do 100 m3 | m3 | 29.69 |  | 0 | 0 | 0 | 0 | 0 | RTS I / 2013 | 1 | 0 | [10 empty] | 0 | 0 | 0 | 21 | 0 | 0
12 | IO2 01 | 133301101R00 | Hloubení šachet v hor.4 do 100 m3 | m3 | 29.69 |  | 0 | 0 | 0 | 0 | 0 | RTS I / 2013 | 1 | 0 | [10 empty] | 0 | 0 | 0 | 21 | 0 | 0
13 | IO2 01 | 133201109R00 | Příplatek za lepivost - hloubení šachet v hor.3 | m3 | 29.69 |  | 0 | 0 | 0 | 0 | 0 | RTS I / 2013 | 1 | 0 | [10 empty] | 0 | 0 | 0 | 21 | 0 | 0
14 | IO2 01 | 133301109R00 | Příplatek za lepivost - hloubení šachet v hor.4 | m3 | 29.69 |  | 0 | 0 | 0 | 0 | 0 | RTS I / 2013 | 1 | 0 | [10 empty] | 0 | 0 | 0 | 21 | 0 | 0
15 | IO2 01 | 132201212R00 | Hloubení rýh š.do 200 cm hor.3 do 1000m3,STROJNĚ | m3 | 134.43 |  | 0 | 0 | 0 | 0 | 0 | RTS I / 2013 | 1 | 0 | [10 empty] | 0 | 0 | 0 | 21 | 0 | 0
16 | IO2 01 | 132301212R00 | Hloubení rýh š.do 200 cm hor.4 do 1000 m3, STROJNĚ | m3 | 134.43 |  | 0 | 0 | 0 | 0 | 0 | RTS I / 2013 | 1 | 0 | [10 empty] | 0 | 0 | 0 | 21 | 0 | 0
17 | IO2 01 | 132301209R00 | Příplatek za lepivost - hloubení rýh 200cm v hor.4 | m3 | 134.43 |  | 0 | 0 | 0 | 0 | 0 | RTS I / 2013 | 1 | 0 | [10 empty] | 0 | 0 | 0 | 21 | 0 | 0
18 | IO2 01 | 132201209R00 | Příplatek za lepivost - hloubení rýh 200cm v hor.3 | m3 | 134.43 |  | 0 | 0 | 0 | 0 | 0 | RTS I / 2013 | 1 | 0 | [10 empty] | 0 | 0 | 0 | 21 | 0 | 0
19 | IO2 01 | 132201111R00 | Hloubení rýh š.do 60 cm v hor.3 do 100 m3, STROJNĚ | m3 | 63.4 |  | 0 | 0 | 0 | 0 | 0 | RTS I / 2013 | 1 | 0 | [10 empty] | 0 | 0 | 0 | 21 | 0 | 0
20 | IO2 01 | 132301111R00 | Hloubení rýh š.do 60 cm v hor.4 do 100 m3,STROJNĚ | m3 | 63.4 |  | 0 | 0 | 0 | 0 | 0 | RTS I / 2013 | 1 | 0 | [10 empty] | 0 | 0 | 0 | 21 | 0 | 0
21 | IO2 01 | 132201109R00 | Příplatek za lepivost - hloubení rýh 60 cm v hor.3 | m3 | 63.4 |  | 0 | 0 | 0 | 0 | 0 | RTS I / 2013 | 1 | 0 | [10 empty] | 0 | 0 | 0 | 21 | 0 | 0
22 | IO2 01 | 132301109R00 | Příplatek za lepivost - hloubení rýh 60 cm v hor.4 | m3 | 63.4 |  | 0 | 0 | 0 | 0 | 0 | RTS I / 2013 | 1 | 0 | [10 empty] | 0 | 0 | 0 | 21 | 0 | 0
23 | IO2 01 | 132401201R00 | Hloubení rýh šířky do 200 cm v hor.5 | m3 | 8 |  | 0 | 0 | 0 | 0.01041 | 0.08328 | RTS I / 2013 | 1 | 0 | [10 empty] | 0 | 0 | 0 | 21 | 0 | 0
| IO2 01 | 15 | Roubení |  |  |  | 0 | 0 | 0 |  | 0.8723 |  |  |  | 0 | HS | 0 | 0 | 0 | 0 | 0 | 0 | 0 | IO2 01 | [6 empty] | 0 | 0 | 0
24 | IO2 01 | 151101101R00 | Pažení a rozepření stěn rýh - příložné - hl. do 2m | m2 | 402 |  | 0 | 0 | 0 | 0.00099 | 0.39798 | RTS I / 2013 | 1 | 0 | [10 empty] | 0 | 0 | 0 | 21 | 0 | 0
25 | IO2 01 | 151101111R00 | Odstranění pažení stěn rýh - příložné - hl. do 2 m | m2 | 402 |  | 0 | 0 | 0 | 0 | 0 | RTS I / 2013 | 1 | 0 | [10 empty] | 0 | 0 | 0 | 21 | 0 | 0
26 | IO2 01 | 151101201R00 | Pažení stěn výkopu - příložné - hloubky do 4 m | m2 | 677.6 |  | 0 | 0 | 0 | 0.0007 | 0.47432 | RTS I / 2013 | 1 | 0 | [10 empty] | 0 | 0 | 0 | 21 | 0 | 0
27 | IO2 01 | 151101211R00 | Odstranění pažení stěn - příložné - hl. do 4 m | m2 | 677.6 |  | 0 | 0 | 0 | 0 | 0 | RTS I / 2013 | 1 | 0 | [10 empty] | 0 | 0 | 0 | 21 | 0 | 0
| IO2 01 | 16 | Přemístění výkopku |  |  |  | 0 | 0 | 0 |  | 0 |  |  |  | 0 | HS | 0 | 0 | 0 | 0 | 0 | 0 | 0 | IO2 01 | [6 empty] | 0 | 0 | 0
28 | IO2 01 | 161101101R00 | Svislé přemístění výkopku z hor.1-4 do 2,5 m | m3 | 455.03 |  | 0 | 0 | 0 | 0 | 0 | RTS I / 2013 | 1 | 0 | [10 empty] | 0 | 0 | 0 | 21 | 0 | 0
29 | IO2 01 | 162201102R00 | Vodorovné přemístění výkopku z hor.1-4 do 50 m | m3 | 247.92 |  | 0 | 0 | 0 | 0 | 0 | RTS I / 2013 | 1 | 0 | [10 empty] | 0 | 0 | 0 | 21 | 0 | 0
30 | IO2 01 | 162701105R00 | Vodorovné přemístění výkopku z hor.1-4 do 10000 m | m3 | 207.11 |  | 0 | 0 | 0 | 0 | 0 | RTS I / 2013 | 1 | 0 | [10 empty] | 0 | 0 | 0 | 21 | 0 | 0
31 | IO2 01 | 162701109R00 | Příplatek k vod. přemístění hor.1-4 za další 1 km | m3 | 207.11 |  | 0 | 0 | 0 | 0 | 0 | RTS I / 2013 | 1 | 0 | [10 empty] | 0 | 0 | 0 | 21 | 0 | 0
32 | IO2 01 | 162701109R00 | Příplatek k vod. přemístění hor.1-4 za další 1 km | m3 | 207.11 |  | 0 | 0 | 0 | 0 | 0 | RTS I / 2013 | 1 | 0 | [10 empty] | 0 | 0 | 0 | 21 | 0 | 0
33 | IO2 01 | 162701109R00 | Příplatek k vod. přemístění hor.1-4 za další 1 km | m3 | 207.11 |  | 0 | 0 | 0 | 0 | 0 | RTS I / 2013 | 1 | 0 | [10 empty] | 0 | 0 | 0 | 21 | 0 | 0
34 | IO2 01 | 162701109R00 | Příplatek k vod. přemístění hor.1-4 za další 1 km | m3 | 207.11 |  | 0 | 0 | 0 | 0 | 0 | RTS I / 2013 | 1 | 0 | [10 empty] | 0 | 0 | 0 | 21 | 0 | 0
35 | IO2 01 | 167101102R00 | Nakládání výkopku z hor.1-4 v množství nad 100 m3 | m3 | 207.11 |  | 0 | 0 | 0 | 0 | 0 | RTS I / 2013 | 1 | 0 | [10 empty] | 0 | 0 | 0 | 21 | 0 | 0
36 | IO2 01 | 167101151R00 | Nakládání výkopku z hor.5-7 v množství do 100 m3 | m3 | 8 |  | 0 | 0 | 0 | 0 | 0 | RTS I / 2013 | 1 | 0 | [10 empty] | 0 | 0 | 0 | 21 | 0 | 0
| IO2 01 | 17 | Konstrukce ze zemin |  |  |  | 0 | 0 | 0 |  | 180.523 |  |  |  | 0 | HS | 0 | 0 | 0 | 0 | 0 | 0 | 0 | IO2 01 | [6 empty] | 0 | 0 | 0
37 | IO2 01 | 175101101RT2 | Obsyp potrubí bez prohození sypaniny | m3 | 106.19 |  | 0 | 0 | 0 | 1.7 | 180.523 | RTS I / 2013 | 1 | 0 | [10 empty] | 0 | 0 | 0 | 21 | 0 | 0
38 | IO2 01 | 174101101R00 | Zásyp jam, rýh, šachet se zhutněním | m3 | 247.92 |  | 0 | 0 | 0 | 0 | 0 | RTS I / 2013 | 1 | 0 | [10 empty] | 0 | 0 | 0 | 21 | 0 | 0
39 | IO2 01 | 171201201R00 | Uložení sypaniny na skl.-modelace na výšku přes 2m | m3 | 207.11 |  | 0 | 0 | 0 | 0 | 0 | RTS I / 2013 | 1 | 0 | [10 empty] | 0 | 0 | 0 | 21 | 0 | 0
40 | IO2 01 | 110000VD | Zkouška zhutnění - statická min. 45 MPa |  | 2 |  | 0 | 0 | 0 | 0 | 0 |  | 1 | 0 | [10 empty] | 0 | 0 | 0 | 21 | 0 | 0
| IO2 01 | 18 | Povrchové úpravy terénu |  |  |  | 0 | 0 | 0 |  | 0.000225 |  |  |  | 0 | HS | 0 | 0 | 0 | 0 | 0 | 0 | 0 | IO2 01 | [6 empty] | 0 | 0 | 0
41 | IO2 01 | 181301105R00 | Rozprostření ornice, rovina, tl. 25-30 cm,do 500m2 | m2 | 7.5 |  | 0 | 0 | 0 | 0 | 0 | RTS I / 2013 | 1 | 0 | [10 empty] | 0 | 0 | 0 | 21 | 0 | 0
42 | IO2 01 | 180400020RA0 | Založení trávníku parkového, rovina, dodání osiva | m2 | 7.5 |  | 0 | 0 | 0 | 3e-05 | 0.000225 | RTS I / 2013 | 3 | 0 | [10 empty] | 0 | 0 | 0 | 21 | 0 | 0
| IO2 01 | 21 | Úprava podloží a základové spáry |  |  |  | 0 | 0 | 0 |  | 36.0083 |  |  |  | 0 | HS | 0 | 0 | 0 | 0 | 0 | 0 | 0 | IO2 01 | [6 empty] | 0 | 0 | 0
43 | IO2 01 | 212752112R00 | Trativody z drenážních trubek, lože, DN 100 mm | m | 154 |  | 0 | 0 | 0 | 0.23382 | 36.0083 | RTS I / 2013 | 1 | 0 | [10 empty] | 0 | 0 | 0 | 21 | 0 | 0
| IO2 01 | 45 | Podkladní a vedlejší konstrukce (kromě vozovek a železničního svršku) |  |  |  | 0 | 0 | 0 |  | 26.5388 |  |  |  | 0 | HS | 0 | 0 | 0 | 0 | 0 | 0 | 0 | IO2 01 | [6 empty] | 0 | 0 | 0
44 | IO2 01 | 451572111R00 | Lože pod potrubí z kameniva těženého 0 - 4 mm | m3 | 23.44 |  | 0 | 0 | 0 | 1.1322 | 26.5388 | RTS I / 2013 | 1 | 0 | [10 empty] | 0 | 0 | 0 | 21 | 0 | 0
| IO2 01 | 56 | Podkladní vrstvy komunikací a zpevněných ploch |  |  |  | 0 | 0 | 0 |  | 73.521 |  |  |  | 0 | HS | 0 | 0 | 0 | 0 | 0 | 0 | 0 | IO2 01 | [6 empty] | 0 | 0 | 0
45 | IO2 01 | 564661111R00 | Podklad z kameniva drceného 63-125 mm, tl. 20 cm | m2 | 190.8 |  | 0 | 0 | 0 | 0.38533 | 73.521 | RTS I / 2013 | 1 | 0 | [10 empty] | 0 | 0 | 0 | 21 | 0 | 0
| IO2 01 | 57 | Kryty štěrkových a živičných pozemních komunikací a zpevněných ploch |  |  |  | 0 | 0 | 0 |  | 146.1009 |  |  |  | 0 | HS | 0 | 0 | 0 | 0 | 0 | 0 | 0 | IO2 01 | [6 empty] | 0 | 0 | 0
46 | IO2 01 | 577112114R00 | Beton asfalt. ACO 11 S modifik. š. do 3 m, tl.5 cm | m2 | 190.8 |  | 0 | 0 | 0 | 0.12966 | 24.7391 | RTS I / 2013 | 1 | 0 | [10 empty] | 0 | 0 | 0 | 21 | 0 | 0
47 | IO2 01 | 577113124R00 | Beton asfalt. ACO 16 S modif.obrus. š.nad 3 m,5 cm | m2 | 936 |  | 0 | 0 | 0 | 0.12966 | 121.3618 | RTS I / 2013 | 1 | 0 | [10 empty] | 0 | 0 | 0 | 21 | 0 | 0
| IO2 01 | 59 | Dlažby a předlažby pozemních komunikací a zpevněných ploch |  |  |  | 0 | 0 | 0 |  | 3.7625 |  |  |  | 0 | HS | 0 | 0 | 0 | 0 | 0 | 0 | 0 | IO2 01 | [6 empty] | 0 | 0 | 0
48 | IO2 01 | 599142111R00 | Úprava zálivky dil.spár hloubky do 4 cm š. do 4 cm | m | 12 |  | 0 | 0 | 0 | 0.00224 | 0.02688 | RTS I / 2013 | 1 | 0 | [10 empty] | 0 | 0 | 0 | 21 | 0 | 0
49 | IO2 01 | 591211111R00 | Kladení dlažby drobné kostky,lože z kamen.tl. 5 cm | m2 | 33.96 |  | 0 | 0 | 0 | 0.11 | 3.7356 | RTS I / 2013 | 1 | 0 | [10 empty] | 0 | 0 | 0 | 21 | 0 | 0
| IO2 01 | 87 | Potrubí z trub plastických, skleněných a čedičových |  |  |  | 0 | 0 | 0 |  | 0.017329 |  |  |  | 0 | HS | 0 | 0 | 0 | 0 | 0 | 0 | 0 | IO2 01 | [6 empty] | 0 | 0 | 0
50 | IO2 01 | 871311111R00 | Montáž trubek z tvrdého PVC ve výkopu d 160 mm | m | 146.46 |  | 0 | 0 | 0 | 0.0001 | 0.014646 | RTS I / 2013 | 1 | 0 | [10 empty] | 0 | 0 | 0 | 21 | 0 | 0
51 | IO2 01 | 871373121R00 | Montáž trub z plastu, gumový kroužek, DN 300 | m | 168.32 |  | 0 | 0 | 0 | 1e-05 | 0.0016832 | RTS I / 2013 | 1 | 0 | [10 empty] | 0 | 0 | 0 | 21 | 0 | 0
52 | IO2 01 | 877373121R00 | Montáž tvarovek odboč. plast. gum. kroužek DN 300 | kus | 20 |  | 0 | 0 | 0 | 5e-05 | 0.001 | RTS I / 2013 | 1 | 0 | [10 empty] | 0 | 0 | 0 | 21 | 0 | 0
| IO2 01 | 89 | Ostatní konstrukce a práce na trubním vedení |  |  |  | 0 | 0 | 0 |  | 35.3793 |  |  |  | 0 | HS | 0 | 0 | 0 | 0 | 0 | 0 | 0 | IO2 01 | [6 empty] | 0 | 0 | 0
53 | IO2 01 | 895941311RT2 | Zřízení vpusti uliční z dílců typ UVB - 50-včetně dodávky dílců pro uliční vpusti TBV | kus | 7 |  | 0 | 0 | 0 | 3.0597 | 21.4177 | RTS I / 2013 | 1 | 0 | [10 empty] | 0 | 0 | 0 | 21 | 0 | 0
54 | IO2 01 | 899201111RT2 | Osazení mříží litinových s rámem do 50 kg-včetně dodání mříže lehké s rámem 300 x 300 | kus | 7 |  | 0 | 0 | 0 | 0.01668 | 0.11676 | RTS I / 2013 | 1 | 0 | [10 empty] | 0 | 0 | 0 | 21 | 0 | 0
55 | IO2 01 | 894411121R00 | Zřízení šachet z dílců, dno C25/30, potrubí DN 300 | kus | 5 |  | 0 | 0 | 0 | 2.2171 | 11.0855 | RTS I / 2013 | 1 | 0 | [10 empty] | 0 | 0 | 0 | 21 | 0 | 0
56 | IO2 01 | 894118001R00 | Příplatek za dalších 0,60 m výšky vstupu | kus | 5 |  | 0 | 0 | 0 | 0.03682 | 0.1841 | RTS I / 2013 | 1 | 0 | [10 empty] | 0 | 0 | 0 | 21 | 0 | 0
57 | IO2 01 | 899311113R00 | Osazení poklopů litinových s rámem do 150 kg | kus | 5 |  | 0 | 0 | 0 | 0.00936 | 0.0468 | RTS I / 2013 | 1 | 0 | [10 empty] | 0 | 0 | 0 | 21 | 0 | 0
58 | IO2 01 | 894432112R00 | Osazení plastové šachty revizní prům.400 mm | kus | 13 |  | 0 | 0 | 0 | 0 | 0 | RTS I / 2013 | 1 | 0 | [10 empty] | 0 | 0 | 0 | 21 | 0 | 0
59 | IO2 01 | 899623181R00 | Vyplnění stávajícího potrubí a zazdění stávajícího vtoku betonem B 10 | m3 | 1 |  | 0 | 0 | 0 | 2.525 | 2.525 | RTS I / 2013 | 1 | 0 | [10 empty] | 0 | 0 | 0 | 21 | 0 | 0
60 | IO2 01 | 892581111R00 | Zkouška těsnosti kanalizace DN do 300, vodou | m | 154 |  | 0 | 0 | 0 | 0 | 0 | RTS I / 2013 | 1 | 0 | [10 empty] | 0 | 0 | 0 | 21 | 0 | 0
61 | IO2 01 | 892583111R00 | Zabezpečení konců kanal. potrubí DN do 300, vodou | úsek | 5 |  | 0 | 0 | 0 | 0.00017 | 0.00085 | RTS I / 2013 | 1 | 0 | [10 empty] | 0 | 0 | 0 | 21 | 0 | 0
62 | IO2 01 | 892571111R00 | Zkouška těsnosti kanalizace DN do 200, vodou | m | 134 |  | 0 | 0 | 0 | 0 | 0 | RTS I / 2013 | 1 | 0 | [10 empty] | 0 | 0 | 0 | 21 | 0 | 0
63 | IO2 01 | 892573111R00 | Zabezpečení konců kanal. potrubí DN do 200, vodou | úsek | 20 |  | 0 | 0 | 0 | 0.00013 | 0.0026 | RTS I / 2013 | 1 | 0 | [10 empty] | 0 | 0 | 0 | 21 | 0 | 0
64 | IO2 01 | 892233111R00 | Kamerová prohlídka stok | m | 154 |  | 0 | 0 | 0 | 0 | 0 | RTS I / 2013 | 1 | 0 | [10 empty] | 0 | 0 | 0 | 21 | 0 | 0
| IO2 01 | 91 | Doplňující konstrukce a práce na pozemních komunikacích a zpevněných plochách |  |  |  | 0 | 0 | 0 |  | 0 |  |  |  | 0 | HS | 0 | 0 | 0 | 0 | 0 | 0 | 0 | IO2 01 | [6 empty] | 0 | 0 | 0
65 | IO2 01 | 919735113R00 | Řezání stávajícího živičného krytu tl. 10 - 15 cm | m | 12 |  | 0 | 0 | 0 | 0 | 0 | RTS I / 2013 | 1 | 0 | [10 empty] | 0 | 0 | 0 | 21 | 0 | 0
66 | IO2 01 | 91111111VD | Dopravní značení | sada | 1 |  | 0 | 0 | 0 | 0 | 0 |  | 1 | 0 | [10 empty] | 0 | 0 | 0 | 21 | 0 | 0
| IO2 01 | 96 | Bourání konstrukcí |  |  |  | 0 | 0 | 0 |  | 26.784 |  |  |  | 0 | HS | 0 | 0 | 0 | 0 | 0 | 0 | 0 | IO2 01 | [6 empty] | 0 | 0 | 0
67 | IO2 01 | 969021131R00 | Vybourání kanalizačního potrubí DN do 300 mm vč. stáv. přípojek a revizních šachet | m | 288 |  | 0 | 0 | 0 | 0.093 | 26.784 | RTS I / 2013 | 1 | 0 | [10 empty] | 0 | 0 | 0 | 21 | 0 | 0
| IO2 01 | H22 | Komunikace pozemní a letiště |  |  |  | 0 | 0 | 0 |  | 0 |  |  |  | 0 | PR | 0 | 0 | 0 | 0 | 0 | 0 | 0 | IO2 01 | [6 empty] | 0 | 0 | 0
68 | IO2 01 | 998225111R00 | Přesun hmot, pozemní komunikace, kryt živičný | t | 219.62 |  | 0 | 0 | 0 | 0 | 0 | RTS I / 2013 | 5 | 0 | [10 empty] | 0 | 0 | 0 | 21 | 0 | 0
69 | IO2 01 | 998223011R00 | Přesun hmot, pozemní komunikace, kryt dlážděný | t | 3.74 |  | 0 | 0 | 0 | 0 | 0 | RTS I / 2013 | 5 | 0 | [10 empty] | 0 | 0 | 0 | 21 | 0 | 0
70 | IO2 01 | 998225194R00 | Přesun hmot, komunikace živičné, příplatek do 5 km | t | 219.62 |  | 0 | 0 | 0 | 0 | 0 | RTS I / 2013 | 5 | 0 | [10 empty] | 0 | 0 | 0 | 21 | 0 | 0
| IO2 01 | H27 | Vedení trubní dálková a přípojná |  |  |  | 0 | 0 | 0 |  | 0 |  |  |  | 0 | PR | 0 | 0 | 0 | 0 | 0 | 0 | 0 | IO2 01 | [6 empty] | 0 | 0 | 0
71 | IO2 01 | 998276101R00 | Přesun hmot, trubní vedení plastová, otevř. výkop | t | 493.26 |  | 0 | 0 | 0 | 0 | 0 | RTS I / 2013 | 5 | 0 | [10 empty] | 0 | 0 | 0 | 21 | 0 | 0
72 | IO2 01 | 998276117R00 | Přesun hmot, trubní vedení plastová, příplatek 3km | t | 493.26 |  | 0 | 0 | 0 | 0 | 0 | RTS I / 2013 | 5 | 0 | [10 empty] | 0 | 0 | 0 | 21 | 0 | 0
| IO2 01 | S | Přesuny sutí |  |  |  | 0 | 0 | 0 |  | 0 |  |  |  | 0 | PR | 0 | 0 | 0 | 0 | 0 | 0 | 0 | IO2 01 | [6 empty] | 0 | 0 | 0
73 | IO2 01 | 979083117R00 | Vodorovné přemístění suti na skládku do 6000 m | t | 218.56 |  | 0 | 0 | 0 | 0 | 0 | RTS I / 2013 | 5 | 0 | [10 empty] | 0 | 0 | 0 | 21 | 0 | 0
74 | IO2 01 | 979083191R00 | Příplatek za dalších 8000 m | t | 218.56 |  | 0 | 0 | 0 | 0 | 0 | RTS I / 2013 | 5 | 0 | [10 empty] | 0 | 0 | 0 | 21 | 0 | 0
75 | IO2 01 | 979990121R00 | Poplatek za skládku suti vč. vybouraného potrubí | t | 218.56 |  | 0 | 0 | 0 | 0 | 0 | RTS I / 2013 | 5 | 0 | [10 empty] | 0 | 0 | 0 | 21 | 0 | 0
| IO2 01 |  | Ostatní materiál |  |  |  | 0 | 0 | 0 |  | 213.8137 |  |  |  | 0 | OM | 0 | 0 | 0 | 0 | 0 | 0 | 0 | IO2 01 | [6 empty] | 0 | 0 | 0
76 | IO2 01 | 001VD | Šachtové dno TBZ-Q.1 1000/900/220 | kus | 1 |  | 0 | 0 | 0 | 2.6 | 2.6 |  | 0 | 0 | [10 empty] | 0 | 0 | 0 | 21 | 0 | 0
77 | IO2 01 | 0012VD | Šachtové dno TBZ-Q.1 1000/500/150 | kus | 4 |  | 0 | 0 | 0 | 1.2 | 4.8 |  | 0 | 0 | [10 empty] | 0 | 0 | 0 | 21 | 0 | 0
78 | IO2 01 | 0013VD | Těsnění skružové pro DN 1000 Q.1 | kus | 11 |  | 0 | 0 | 0 | 0 | 0 |  | 0 | 0 | [10 empty] | 0 | 0 | 0 | 21 | 0 | 0
79 | IO2 01 | 0014VD | Šachtová skruž TBS-Q.1 1000/250/120 OS | kus | 2 |  | 0 | 0 | 0 | 0.259 | 0.518 |  | 0 | 0 | [10 empty] | 0 | 0 | 0 | 21 | 0 | 0
80 | IO2 01 | 0015VD | Šachtová skruž TBS-Q.1 1000/500/120 OS | kus | 4 |  | 0 | 0 | 0 | 0.518 | 2.072 |  | 0 | 0 | [10 empty] | 0 | 0 | 0 | 21 | 0 | 0
81 | IO2 01 | 0016VD | Šachtový kónus TBR-Q.1 1000/625/600/120 OKS | kus | 5 |  | 0 | 0 | 0 | 0.628 | 3.14 |  | 0 | 0 | [10 empty] | 0 | 0 | 0 | 21 | 0 | 0
82 | IO2 01 | 0017VD | Vyrovnávací prstenec TBV-Q.1 625/120/120 | kus | 3 |  | 0 | 0 | 0 | 0.081 | 0.243 |  | 0 | 0 | [10 empty] | 0 | 0 | 0 | 21 | 0 | 0
83 | IO2 01 | 0018VD | Vyrovnávací prstenec TBV-Q.1 625/100/120 | kus | 2 |  | 0 | 0 | 0 | 0.066 | 0.132 |  | 0 | 0 | [10 empty] | 0 | 0 | 0 | 21 | 0 | 0
84 | IO2 01 | 0019VD | Vyrovnávací prstenec TBV-Q.1 625/80/120 | kus | 4 |  | 0 | 0 | 0 | 0.052 | 0.208 |  | 0 | 0 | [10 empty] | 0 | 0 | 0 | 21 | 0 | 0
85 | IO2 01 | 00110VD | Vyrovnávací prstenec TBV-Q.1 625/60/120 | kus | 1 |  | 0 | 0 | 0 | 0.039 | 0.039 |  | 0 | 0 | [10 empty] | 0 | 0 | 0 | 21 | 0 | 0
86 | IO2 01 | 00111VD | Šachtový poklop tř. D400 celolitinový včetně kloubu s rámem, bez odvětr. | kus | 3 |  | 0 | 0 | 0 | 0.156 | 0.468 |  | 0 | 0 | [10 empty] | 0 | 0 | 0 | 21 | 0 | 0
87 | IO2 01 | 00112VD | Šachtový poklop tř. D400 celolitinový včetně kloubu s rámem, s odvětr. | kus | 2 |  | 0 | 0 | 0 | 0.156 | 0.312 |  | 0 | 0 | [10 empty] | 0 | 0 | 0 | 21 | 0 | 0
88 | IO2 01 | 00113VD | Revizní šachta 400/150 vč. poklopu B 12,5 t | kus | 11 |  | 0 | 0 | 0 | 0.04 | 0.44 |  | 0 | 0 | [10 empty] | 0 | 0 | 0 | 21 | 0 | 0
89 | IO2 01 | 00114VD | Revizní šachta 400/200 vč. poklopu B 12,5 t | kus | 2 |  | 0 | 0 | 0 | 0.041 | 0.082 |  | 0 | 0 | [10 empty] | 0 | 0 | 0 | 21 | 0 | 0
90 | IO2 01 | 00115VD | Potrubí PP žebrované SN 10 DIN 335/300 (6 m) | kus | 28 |  | 0 | 0 | 0 | 0.042 | 1.176 |  | 0 | 0 | [10 empty] | 0 | 0 | 0 | 21 | 0 | 0
91 | IO2 01 | 00116VD | Potrubí PVC SN 8, DN 200 (3 m) | kus | 4 |  | 0 | 0 | 0 | 0.0165 | 0.066 |  | 0 | 0 | [10 empty] | 0 | 0 | 0 | 21 | 0 | 0
92 | IO2 01 | 00117VD | Potrubí PVC SN 8, DN 150 (3 m) | kus | 49 |  | 0 | 0 | 0 | 0.0105 | 0.5145 |  | 0 | 0 | [10 empty] | 0 | 0 | 0 | 21 | 0 | 0
93 | IO2 01 | 00118VD | Odbočka 300/150 UREA/KG | kus | 18 |  | 0 | 0 | 0 | 0.006 | 0.108 |  | 0 | 0 | [10 empty] | 0 | 0 | 0 | 21 | 0 | 0
94 | IO2 01 | 00119VD | Odbočka 300/200 UREA/KG | kus | 2 |  | 0 | 0 | 0 | 0.01 | 0.02 |  | 0 | 0 | [10 empty] | 0 | 0 | 0 | 21 | 0 | 0
95 | IO2 01 | 00120VD | Uliční vpust komplet | kus | 7 |  | 0 | 0 | 0 | 0.36 | 2.52 |  | 0 | 0 | [10 empty] | 0 | 0 | 0 | 21 | 0 | 0
96 | IO2 01 | 10121VD | Lapač střešních splavenin | kus | 12 |  | 0 | 0 | 0 | 0.001 | 0.012 |  | 0 | 0 | [10 empty] | 0 | 0 | 0 | 21 | 0 | 0
97 | IO2 01 | 10122VD | Redukce PVC 150/100 | kus | 12 |  | 0 | 0 | 0 | 0.001 | 0.012 |  | 0 | 0 | [10 empty] | 0 | 0 | 0 | 21 | 0 | 0
98 | IO2 01 | 10123VD | Koleno PVC DN 100 87° | kus | 12 |  | 0 | 0 | 0 | 0.0001 | 0.0012 |  | 0 | 0 | [10 empty] | 0 | 0 | 0 | 21 | 0 | 0
99 | IO2 01 | 10124VD | Štěrkopísek | t | 194.33 |  | 0 | 0 | 0 | 1 | 194.33 |  | 0 | 0 | [10 empty] | 0 | 0 | 0 | 21 | 0 | 0
[7 empty] | Celkem: |  | 0 | [15 empty] | 0 | 0 | 0

## Výkaz výměr
Výkaz výměr
Název stavby: |  | Rekonstrukce jednotné kan. stoky Fe, ul. Ant. Dvořáka, Kolín |  | Objednatel: | Město Kolín
Druh stavby: |  | Rekonstrukce jednotné kan. stoky |  | Projektant: | Vodos s.r.o.
Lokalita: |  | Kolín |  | Zhotovitel:
Zpracoval: |  | Trnková |  | Zpracováno dne: | 2014-04-08
Č | Objekt | Kód | Zkrácený popis | M.j. | Rozměry | Množství | Cenová soustava
1 | IO2 01 | 115101301R00 | Pohotovost čerp.soupravy, výška 10 m, přítok 500 l | den | 10 | 10 | RTS I / 2013
2 | IO2 01 | 115101201R00 | Čerpání vody na výšku do 10 m, přítok do 500 l | h | 15 | 15 | RTS I / 2013
3 | IO2 01 | 119001421R00 | Dočasné zajištění kabelů - do počtu 3 kabelů | m | 4*1+26*0,6 | 19.6 | RTS I / 2013
4 | IO2 01 | 119001401R00 | Dočasné zajištění ocelového potrubí do DN 200 mm | m | 7*1+26*0,6 | 22.6 | RTS I / 2013
5 | IO2 01 | 113107241R00 | Odstranění podkladu nad 200 m2, živičného tl.5 cm | m2 | 58*0,6+156*1 | 190.8 | RTS I / 2013
6 | IO2 01 | 113107212R00 | Odstranění podkladu nad 200 m2,kam.těžené tl.20 cm | m2 | 58*0,6+156*1 | 190.8 | RTS I / 2013
7 | IO2 01 | 113151314R00 | Frézování krytu nad 500 m2, s překážkami, tl.5 cm | m2 | 156*6 | 936 | RTS I / 2013
8 | IO2 01 | 113106221R00 | Rozebrání dlažeb z drobných kostek v kam. těženém | m2 | 56,6*0,6 | 33.96 | RTS I / 2013
9 | IO2 01 | 121101101R00 | Sejmutí ornice s přemístěním do 50 m | m3 | 12,5*0,6*0,3 | 2.25 | RTS I / 2013
10 | IO2 01 | 130001101R00 | Příplatek za ztížené hloubení v blízkosti vedení | m3 | 11*1*2,2*2+35*0,6*1,5*2 | 111.4 | RTS I / 2013
11 | IO2 01 | 133201101R00 | Hloubení šachet v hor.3 do 100 m3 | m3 | (2,5*2,5*(2,2-0,3)*5)*0,5 | 29.69 | RTS I / 2013
12 | IO2 01 | 133301101R00 | Hloubení šachet v hor.4 do 100 m3 | m3 | (2,5*2,5*(2,2-0,3)*5)*0,5 | 29.69 | RTS I / 2013
13 | IO2 01 | 133201109R00 | Příplatek za lepivost - hloubení šachet v hor.3 | m3 | (2,5*2,5*(2,2-0,3)*5)*0,5 | 29.69 | RTS I / 2013
14 | IO2 01 | 133301109R00 | Příplatek za lepivost - hloubení šachet v hor.4 | m3 | (2,5*2,5*(2,2-0,3)*5)*0,5 | 29.69 | RTS I / 2013
15 | IO2 01 | 132201212R00 | Hloubení rýh š.do 200 cm hor.3 do 1000m3,STROJNĚ | m3 | (1*(154-5*2,5)*(2,2-0,3))*0,5 | 134.43 | RTS I / 2013
16 | IO2 01 | 132301212R00 | Hloubení rýh š.do 200 cm hor.4 do 1000 m3, STROJNĚ | m3 | (1*(154-5*2,5)*(2,2-0,3))*0,5 | 134.43 | RTS I / 2013
17 | IO2 01 | 132301209R00 | Příplatek za lepivost - hloubení rýh 200cm v hor.4 | m3 | (1*(154-5*2,5)*(2,2-0,3))*0,5 | 134.43 | RTS I / 2013
18 | IO2 01 | 132201209R00 | Příplatek za lepivost - hloubení rýh 200cm v hor.3 | m3 | (1*(154-5*2,5)*(2,2-0,3))*0,5 | 134.43 | RTS I / 2013
19 | IO2 01 | 132201111R00 | Hloubení rýh š.do 60 cm v hor.3 do 100 m3, STROJNĚ | m3 | (134-(20*0,5)*(1,5-0,3)*0,6)*0,5 | 63.4 | RTS I / 2013
20 | IO2 01 | 132301111R00 | Hloubení rýh š.do 60 cm v hor.4 do 100 m3,STROJNĚ | m3 | (134-(20*0,5)*(1,5-0,3)*0,6)*0,5 | 63.4 | RTS I / 2013
21 | IO2 01 | 132201109R00 | Příplatek za lepivost - hloubení rýh 60 cm v hor.3 | m3 | (134-(20*0,5)*(1,5-0,3)*0,6)*0,5 | 63.4 | RTS I / 2013
22 | IO2 01 | 132301109R00 | Příplatek za lepivost - hloubení rýh 60 cm v hor.4 | m3 | (134-(20*0,5)*(1,5-0,3)*0,6)*0,5 | 63.4 | RTS I / 2013
23 | IO2 01 | 132401201R00 | Hloubení rýh šířky do 200 cm v hor.5 | m3 | 8 | 8 | RTS I / 2013
24 | IO2 01 | 151101101R00 | Pažení a rozepření stěn rýh - příložné - hl. do 2m | m2 | 134*1,5*2 | 402 | RTS I / 2013
25 | IO2 01 | 151101111R00 | Odstranění pažení stěn rýh - příložné - hl. do 2 m | m2 | 134*1,5*2 | 402 | RTS I / 2013
26 | IO2 01 | 151101201R00 | Pažení stěn výkopu - příložné - hloubky do 4 m | m2 | 154*2,2*2 | 677.6 | RTS I / 2013
27 | IO2 01 | 151101211R00 | Odstranění pažení stěn - příložné - hl. do 4 m | m2 | 154*2,2*2 | 677.6 | RTS I / 2013
28 | IO2 01 | 161101101R00 | Svislé přemístění výkopku z hor.1-4 do 2,5 m | m3 | (134-(20*0,5)*(1,5-0,3)*0,6)+(1*(154-5*2,5)*(2,2-0,3))+(2,5*2,5*(2,2-0,3)*5) | 455.03 | RTS I / 2013
29 | IO2 01 | 162201102R00 | Vodorovné přemístění výkopku z hor.1-4 do 50 m | m3 | (154-5*2,5)*1*1,2 | 247.92 | RTS I / 2013
[5 empty] | (134-20*0,5)*0,6*0,65 | 48.36
[5 empty] | 5*2,5*2,5-3,14*0,5*0,5*1,9 | 29.76
30 | IO2 01 | 162701105R00 | Vodorovné přemístění výkopku z hor.1-4 do 10000 m | m3 | 207,11 | 207.11 | RTS I / 2013
31 | IO2 01 | 162701109R00 | Příplatek k vod. přemístění hor.1-4 za další 1 km | m3 | 207,11 | 207.11 | RTS I / 2013
32 | IO2 01 | 162701109R00 | Příplatek k vod. přemístění hor.1-4 za další 1 km | m3 | 207,11 | 207.11 | RTS I / 2013
33 | IO2 01 | 162701109R00 | Příplatek k vod. přemístění hor.1-4 za další 1 km | m3 | 207,11 | 207.11 | RTS I / 2013
34 | IO2 01 | 162701109R00 | Příplatek k vod. přemístění hor.1-4 za další 1 km | m3 | 207,11 | 207.11 | RTS I / 2013
35 | IO2 01 | 167101102R00 | Nakládání výkopku z hor.1-4 v množství nad 100 m3 | m3 | 207,11 | 207.11 | RTS I / 2013
36 | IO2 01 | 167101151R00 | Nakládání výkopku z hor.5-7 v množství do 100 m3 | m3 | 8 | 8 | RTS I / 2013
37 | IO2 01 | 175101101RT2 | Obsyp potrubí bez prohození sypaniny | m3 | (154-5*2,5)*1*0,6-3,14*0,15*0,15*(154-5*2,5) | 106.19 | s dodáním štěrkopísku frakce 0 - 22 mm
[5 empty] | (134-20*0,5)*0,6*0,45-3,14*0,075*0,075*(134-20*0,5) | 31.29
38 | IO2 01 | 174101101R00 | Zásyp jam, rýh, šachet se zhutněním | m3 | (154-5*2,5)*1*1,2 | 247.92 | RTS I / 2013
[5 empty] | (134-20*0,5)*0,6*0,65 | 48.36
[5 empty] | 5*2,5*2,5-3,14*0,5*0,5*1,9 | 29.76
39 | IO2 01 | 171201201R00 | Uložení sypaniny na skl.-modelace na výšku přes 2m | m3 | (2,5*2,5*(2,2-0,3)*5) | 207.11 | RTS I / 2013
[5 empty] | (1*(154-5*2,5)*(2,2-0,3)) | 268.85
[5 empty] | (134-(20*0,5)*(1,5-0,3)*0,6) | 126.8
[5 empty] | -247,92 | -247.92
40 | IO2 01 | 110000VD | Zkouška zhutnění - statická min. 45 MPa |  | 2 | 2
41 | IO2 01 | 181301105R00 | Rozprostření ornice, rovina, tl. 25-30 cm,do 500m2 | m2 | 12,5*0,6 | 7.5 | RTS I / 2013
42 | IO2 01 | 180400020RA0 | Založení trávníku parkového, rovina, dodání osiva | m2 | 12,5*0,6 | 7.5 | RTS I / 2013
43 | IO2 01 | 212752112R00 | Trativody z drenážních trubek, lože, DN 100 mm | m | 154 | 154 | RTS I / 2013
44 | IO2 01 | 451572111R00 | Lože pod potrubí z kameniva těženého 0 - 4 mm | m3 | 154*1*0,1+134*0,6*0,1 | 23.44 | RTS I / 2013
45 | IO2 01 | 564661111R00 | Podklad z kameniva drceného 63-125 mm, tl. 20 cm | m2 | 58*0,6+156*1 | 190.8 | RTS I / 2013
46 | IO2 01 | 577112114R00 | Beton asfalt. ACO 11 S modifik. š. do 3 m, tl.5 cm | m2 | 58*0,6+156*1 | 190.8 | RTS I / 2013
47 | IO2 01 | 577113124R00 | Beton asfalt. ACO 16 S modif.obrus. š.nad 3 m,5 cm | m2 | 156*6 | 936 | RTS I / 2013
48 | IO2 01 | 599142111R00 | Úprava zálivky dil.spár hloubky do 4 cm š. do 4 cm | m | 12 | 12 | RTS I / 2013
49 | IO2 01 | 591211111R00 | Kladení dlažby drobné kostky,lože z kamen.tl. 5 cm | m2 | 56,6*0,6 | 33.96 | RTS I / 2013
50 | IO2 01 | 871311111R00 | Montáž trubek z tvrdého PVC ve výkopu d 160 mm | m | 134*1,093 | 146.46 | RTS I / 2013
51 | IO2 01 | 871373121R00 | Montáž trub z plastu, gumový kroužek, DN 300 | m | 154*1,093 | 168.32 | RTS I / 2013
52 | IO2 01 | 877373121R00 | Montáž tvarovek odboč. plast. gum. kroužek DN 300 | kus | 20 | 20 | RTS I / 2013
53 | IO2 01 | 895941311RT2 | Zřízení vpusti uliční z dílců typ UVB - 50-včetně dodávky dílců pro uliční vpusti TBV | kus | 7 | 7 | včetně dodávky dílců pro uliční vpusti TBV
54 | IO2 01 | 899201111RT2 | Osazení mříží litinových s rámem do 50 kg-včetně dodání mříže lehké s rámem 300 x 300 | kus | 7 | 7 | včetně dodání mříže lehké s rámem 300 x 300
55 | IO2 01 | 894411121R00 | Zřízení šachet z dílců, dno C25/30, potrubí DN 300 | kus | 5 | 5 | RTS I / 2013
56 | IO2 01 | 894118001R00 | Příplatek za dalších 0,60 m výšky vstupu | kus | 5 | 5 | RTS I / 2013
57 | IO2 01 | 899311113R00 | Osazení poklopů litinových s rámem do 150 kg | kus | 5 | 5 | RTS I / 2013
58 | IO2 01 | 894432112R00 | Osazení plastové šachty revizní prům.400 mm | kus | 13 | 13 | RTS I / 2013
59 | IO2 01 | 899623181R00 | Vyplnění stávajícího potrubí a zazdění stávajícího vtoku betonem B 10 | m3 | 1 | 1 | RTS I / 2013
60 | IO2 01 | 892581111R00 | Zkouška těsnosti kanalizace DN do 300, vodou | m | 154 | 154 | RTS I / 2013
61 | IO2 01 | 892583111R00 | Zabezpečení konců kanal. potrubí DN do 300, vodou | úsek | 5 | 5 | RTS I / 2013
62 | IO2 01 | 892571111R00 | Zkouška těsnosti kanalizace DN do 200, vodou | m | 134 | 134 | RTS I / 2013
63 | IO2 01 | 892573111R00 | Zabezpečení konců kanal. potrubí DN do 200, vodou | úsek | 20 | 20 | RTS I / 2013
64 | IO2 01 | 892233111R00 | Kamerová prohlídka stok | m | 154 | 154 | RTS I / 2013
65 | IO2 01 | 919735113R00 | Řezání stávajícího živičného krytu tl. 10 - 15 cm | m | 2*6 | 12 | RTS I / 2013
66 | IO2 01 | 91111111VD | Dopravní značení | sada | 1 | 1
67 | IO2 01 | 969021131R00 | Vybourání kanalizačního potrubí DN do 300 mm vč. stáv. přípojek a revizních šachet | m | 154+134 | 288 | RTS I / 2013
68 | IO2 01 | 998225111R00 | Přesun hmot, pozemní komunikace, kryt živičný | t | 219,6219 | 219.62 | RTS I / 2013
69 | IO2 01 | 998223011R00 | Přesun hmot, pozemní komunikace, kryt dlážděný | t | 3,7356 | 3.74 | RTS I / 2013
70 | IO2 01 | 998225194R00 | Přesun hmot, komunikace živičné, příplatek do 5 km | t | 219,6219 | 219.62 | RTS I / 2013
71 | IO2 01 | 998276101R00 | Přesun hmot, trubní vedení plastová, otevř. výkop | t | 493,2631 | 493.26 | RTS I / 2013
72 | IO2 01 | 998276117R00 | Přesun hmot, trubní vedení plastová, příplatek 3km | t | 493,2631 | 493.26 | RTS I / 2013
73 | IO2 01 | 979083117R00 | Vodorovné přemístění suti na skládku do 6000 m | t | 218,55865 | 218.56 | RTS I / 2013
74 | IO2 01 | 979083191R00 | Příplatek za dalších 8000 m | t | 218,55865 | 218.56 | RTS I / 2013
75 | IO2 01 | 979990121R00 | Poplatek za skládku suti vč. vybouraného potrubí | t | 218,55865 | 218.56 | RTS I / 2013
76 | IO2 01 | 001VD | Šachtové dno TBZ-Q.1 1000/900/220 | kus | 1 | 1
77 | IO2 01 | 0012VD | Šachtové dno TBZ-Q.1 1000/500/150 | kus | 4 | 4
78 | IO2 01 | 0013VD | Těsnění skružové pro DN 1000 Q.1 | kus | 11 | 11
79 | IO2 01 | 0014VD | Šachtová skruž TBS-Q.1 1000/250/120 OS | kus | 2 | 2
80 | IO2 01 | 0015VD | Šachtová skruž TBS-Q.1 1000/500/120 OS | kus | 4 | 4
81 | IO2 01 | 0016VD | Šachtový kónus TBR-Q.1 1000/625/600/120 OKS | kus | 5 | 5
82 | IO2 01 | 0017VD | Vyrovnávací prstenec TBV-Q.1 625/120/120 | kus | 3 | 3
83 | IO2 01 | 0018VD | Vyrovnávací prstenec TBV-Q.1 625/100/120 | kus | 2 | 2
84 | IO2 01 | 0019VD | Vyrovnávací prstenec TBV-Q.1 625/80/120 | kus | 4 | 4
85 | IO2 01 | 00110VD | Vyrovnávací prstenec TBV-Q.1 625/60/120 | kus | 1 | 1
86 | IO2 01 | 00111VD | Šachtový poklop tř. D400 celolitinový včetně kloubu s rámem, bez odv. | kus | 3 | 3
87 | IO2 01 | 00112VD | Šachtový poklop tř. D400 celolitinový včetně kloubu s rámem, s odvětr. | kus | 2 | 2
88 | IO2 01 | 00113VD | Revizní šachta 400/150 vč. poklopu B 12,5 t | kus | 11 | 11
89 | IO2 01 | 00114VD | Revizní šachta 400/200 vč. poklopu B 12,5 t | kus | 2 | 2
90 | IO2 01 | 00115VD | Potrubí PP žebrované SN 10 DIN 335/300 (6 m) | kus | (154*1,093)/6 | 28
91 | IO2 01 | 00116VD | Potrubí PVC SN 8, DN 200 (3 m) | kus | (9*1,093)/3 | 4
92 | IO2 01 | 00117VD | Potrubí PVC SN 8, DN 150 (3 m) | kus | (134*1,093)/3 | 49
93 | IO2 01 | 00118VD | Odbočka 300/150 UREA/KG | kus | 18 | 18
94 | IO2 01 | 00119VD | Odbočka 300/200 UREA/KG | kus | 2 | 2
95 | IO2 01 | 00120VD | Uliční vpust komplet | kus | 7 | 7
96 | IO2 01 | 10121VD | Lapač střešních splavenin | kus | 12 | 12
97 | IO2 01 | 10122VD | Redukce PVC 150/100 | kus | 12 | 12
98 | IO2 01 | 10123VD | Koleno PVC DN 100 87° | kus | 12 | 12
99 | IO2 01 | 10124VD | Štěrkopísek | t | 106,19*1,83 | 194.33

## Krycí list rozpočtu
Krycí list rozpočtu
Název stavby: |  | Rekonstrukce jednotné kan. stoky Fe, ul. Ant. Dvořáka, Kolín |  | Objednatel: | Město Kolín |  | IČ/DIČ:
Druh stavby: |  | Rekonstrukce jednotné kan. stoky |  | Projektant: | Vodos s.r.o. |  | IČ/DIČ:
Lokalita: |  | Kolín |  | Zhotovitel: |  |  | IČ/DIČ:
Začátek výstavby: |  |  |  | Konec výstavby: |  |  | Položek: | 99
JKSO: |  |  |  | Zpracoval: | Trnková |  | Datum: | 2014-04-08
Rozpočtové náklady v Kč
A | Základní rozpočtové náklady |  | B | Doplňkové náklady |  | C | Náklady na umístění stavby (NUS)
HSV | Dodávky | 0 | Geodet.zam.skut.prov |  | 0 | Zařízení staveniště |  | 0
| Montáž | 0 | Dokum.skut.provedení |  | 0 | Mimostav. doprava |  | 0
PSV | Dodávky | 0 | Kulturní památka |  | 0 | Územní vlivy |  | 0
| Montáž | 0 |  |  |  | Provozní vlivy |  | 0
"M" | Dodávky | 0 |  |  |  | Ostatní |  | 0
| Montáž | 0 |  |  |  | NUS z rozpočtu |  | 0
Ostatní materiál |  | 0
Přesun hmot a sutí |  | 0
ZRN celkem |  | 0 | DN celkem |  | 0 | NUS celkem |  | 0
Základ 0% |  | 0
Základ 15% |  | 0 | DPH 15% |  | 0 | Celkem bez DPH |  | 0
Základ 21% |  | 0 | DPH 21% |  | 0 | Celkem včetně DPH |  | 0
Projektant |  |  | Objednatel |  |  | Zhotovitel
Datum, razítko a podpis |  |  | Datum, razítko a podpis |  |  | Datum, razítko a podpis