## Krycí list
Krycí list
Název stavby: |  | VÝSTAVBA PARKOVACÍCH STÁNÍ NA POZEMKU PARC.Č. 2515/9, UL. MASARYKOVA, KOLÍN |  | Objednatel: | Město Kolín, Karlovo náměstí 78, 280 12 Kolín I |  | IČ/DIČ:
Druh stavby: |  | Parkoviště |  | Projektant: | Aleš Jambor, Havelcova 70, 280 02 Kolín III |  | IČ/DIČ: | 74429884/CZ8203210796
Lokalita: |  | ul. Benešova x ul. Masarykova, Kolín |  | Zhotovitel: |  |  | IČ/DIČ:
Začátek výstavby: |  |  |  | Konec výstavby: |  |  | Položek: | 53
JKSO: |  |  |  | Zpracoval: |  |  | Datum:
Rozpočtové náklady v Kč
A | Základní rozpočtové náklady |  | B | Doplňkové náklady |  | C | Náklady na umístění stavby (NUS)
HSV | Dodávky | 0 | Práce přesčas |  | 0 | Zařízení staveniště |  | 0
| Montáž | 0 | Bez pevné podl. |  | 0 | Mimostav. doprava |  | 0
PSV | Dodávky | 0 | Kulturní památka |  | 0 | Územní vlivy |  | 0
| Montáž | 0 |  |  |  | Provozní vlivy |  | 0
"M" | Dodávky | 0 |  |  |  | Ostatní |  | 0
| Montáž | 0 |  |  |  | NUS z rozpočtu |  | 0
Ostatní materiál |  | 0
Přesun hmot a sutí |  | 0
ZRN celkem |  | 0 | DN celkem |  | 0 | NUS celkem |  | 0
|  |  | DN celkem z obj. |  | 0 | NUS celkem z obj. |  | 0
ORN celkem
[6 empty] | ORN celkem z obj. |  | 0
Základ 0% |  | 0
Základ 15% |  | 0 | DPH 15% |  | 0 | Celkem bez DPH |  | 0
Základ 21% |  | 0 | DPH 21% |  | 0 | Celkem včetně DPH |  | 0
Projektant |  |  | Objednatel |  |  | Zhotovitel
Datum, razítko a podpis |  |  | Datum, razítko a podpis |  |  | Datum, razítko a podpis
Poznámka:

## Výkaz výměr
Výkaz výměr
Název stavby: |  |  | VÝSTAVBA PARKOVACÍCH STÁNÍ NA POZEMKU PARC.Č. 2515/9, UL. MASARYKOVA, KOLÍN | Doba výstavby: |  |  |  | Objednatel: | Město Kolín
Druh stavby: |  |  | Parkoviště | Začátek výstavby: |  |  |  | Projektant: | Aleš Jambor
Lokalita: |  |  | ul. Benešova x ul. Masarykova, Kolín | Konec výstavby: |  |  |  | Zhotovitel:
JKSO: |  |  |  | Zpracováno dne: |  |  |  | Zpracoval:
Č | Objekt | Kód | Zkrácený popis | M.j. | Množství | Jednot. | Náklady (Kč)
|  |  | Rozměry |  |  | cena (Kč) | Dodávka | Montáž | Celkem |  |  | Přesuny | Typ skupiny | HSV mat | HSV prac | PSV mat | PSV prac | Mont mat | Mont prac | Ostatní mat.
|  | 0 | Všeobecné konstrukce a práce |  |  |  | 0 | 0 | 0 |  |  | 0 | HS | 0 | 0 | 0 | 0 | 0 | 0 | 0 | [6 empty] | 0 | 0 | 0
1 |  | 003VD | Geodetické zaměření stavby - skutečné provedení | kpl | 1 |  | 0 | 0 | 0 | 1 | 0 | [9 empty] | 0 | 0 | 0 | 21 | 0 | 0 |  |  |  | 0 | 0 | 0_ | 0_ | _
2 |  | 004VD | Dopravně inženýrské opatření během realizace stavby (projektová dokumentace+materiál+vyřízení) | kpl | 1 |  | 0 | 0 | 0 | 1 | 0 | [9 empty] | 0 | 0 | 0 | 21 | 0 | 0 |  |  |  | 0 | 0 | 0_ | 0_ | _
|  | 11 | Přípravné a přidružené práce |  |  |  | 0 | 0 | 0 |  |  | 0 | HS | 0 | 0 | 0 | 0 | 0 | 0 | 0 | [6 empty] | 0 | 0 | 0
3 |  | 119001421R00 | Dočasné zajištění kabelů - do počtu 3 kabelů | m | 46 |  | 0 | 0 | 0 | 1 | 0 | [9 empty] | 0 | 0 | 0 | 21 | 0 | 0 |  |  |  | 0 | 0 | 11_ | 1_ | _
4 |  | 113203111R00 | Vytrhání obrub z dlažebních kostek | m | 45.05 |  | 0 | 0 | 0 | 1 | 0 | [9 empty] | 0 | 0 | 0 | 21 | 0 | 0 |  |  |  | 0 | 0 | 11_ | 1_ | _
5 |  | 113153119R00 | Fréz.beton.krytu pl.do 500 m2,pruh do 75cm,tl.10cm | m2 | 46 |  | 0 | 0 | 0 | 1 | 0 | [9 empty] | 0 | 0 | 0 | 21 | 0 | 0 |  |  |  | 0 | 0 | 11_ | 1_ | _
|  | 12 | Odkopávky a prokopávky |  |  |  | 0 | 0 | 0 |  |  | 0 | HS | 0 | 0 | 0 | 0 | 0 | 0 | 0 | [6 empty] | 0 | 0 | 0
6 |  | 121103111R00 | Skrývka zemin v rovině a sklonu 1:5 | m3 | 33.2 |  | 0 | 0 | 0 | 1 | 0 | [9 empty] | 0 | 0 | 0 | 21 | 0 | 0 |  |  |  | 0 | 0 | 12_ | 1_ | _
7 |  | 122201101R00 | Odkopávky nezapažené v hor. 3 do 100 m3 | m3 | 66.39 |  | 0 | 0 | 0 | 1 | 0 | [9 empty] | 0 | 0 | 0 | 21 | 0 | 0 |  |  |  | 0 | 0 | 12_ | 1_ | _
|  | 13 | Hloubené vykopávky |  |  |  | 0 | 0 | 0 |  |  | 0 | HS | 0 | 0 | 0 | 0 | 0 | 0 | 0 | [6 empty] | 0 | 0 | 0
8 |  | 132201101R00 | Hloubení rýh šířky do 60 cm v hor.3 do 100 m3 | m3 | 5.25 |  | 0 | 0 | 0 | 1 | 0 | [9 empty] | 0 | 0 | 0 | 21 | 0 | 0 |  |  |  | 0 | 0 | 13_ | 1_ | _
9 |  | 130001101R00 | Příplatek za ztížené hloubení v blízkosti vedení | m3 | 5.25 |  | 0 | 0 | 0 | 1 | 0 | [9 empty] | 0 | 0 | 0 | 21 | 0 | 0 |  |  |  | 0 | 0 | 13_ | 1_ | _
10 |  | 132201109R00 | Příplatek za lepivost - hloubení rýh 60 cm v hor.3 | m3 | 5.25 |  | 0 | 0 | 0 | 1 | 0 | [9 empty] | 0 | 0 | 0 | 21 | 0 | 0 |  |  |  | 0 | 0 | 13_ | 1_ | _
11 |  | 131201201R00 | Hloubení zapažených jam v hor.3 do 100 m3 | m3 | 0.14 |  | 0 | 0 | 0 | 1 | 0 | [9 empty] | 0 | 0 | 0 | 21 | 0 | 0 |  |  |  | 0 | 0 | 13_ | 1_ | _
|  | 16 | Přemístění výkopku |  |  |  | 0 | 0 | 0 |  |  | 0 | HS | 0 | 0 | 0 | 0 | 0 | 0 | 0 | [6 empty] | 0 | 0 | 0
12 |  | 161101101R00 | Svislé přemístění výkopku z hor.1-4 do 2,5 m | m3 | 104.84 |  | 0 | 0 | 0 | 1 | 0 | [9 empty] | 0 | 0 | 0 | 21 | 0 | 0 |  |  |  | 0 | 0 | 16_ | 1_ | _
13 |  | 162701105R00 | Vodorovné přemístění výkopku z hor.1-4 do 10000 m | m3 | 104.84 |  | 0 | 0 | 0 | 1 | 0 | [9 empty] | 0 | 0 | 0 | 21 | 0 | 0 |  |  |  | 0 | 0 | 16_ | 1_ | _
14 |  | 162701109R00 | Příplatek k vod. přemístění hor.1-4 za další 1 km | m3 | 1887.12 |  | 0 | 0 | 0 | 1 | 0 | [9 empty] | 0 | 0 | 0 | 21 | 0 | 0 |  |  |  | 0 | 0 | 16_ | 1_ | _
|  | 17 | Konstrukce ze zemin |  |  |  | 0 | 0 | 0 |  |  | 0 | HS | 0 | 0 | 0 | 0 | 0 | 0 | 0 | [6 empty] | 0 | 0 | 0
15 |  | 171204111R00 | Ulozeni sypaniny bez zhut na skládku | m3 | 104.84 |  | 0 | 0 | 0 | 1 | 0 | [9 empty] | 0 | 0 | 0 | 21 | 0 | 0 |  |  |  | 0 | 0 | 17_ | 1_ | _
|  | 18 | Povrchové úpravy terénu |  |  |  | 0 | 0 | 0 |  |  | 0 | HS | 0 | 0 | 0 | 0 | 0 | 0 | 0 | [6 empty] | 0 | 0 | 0
16 |  | 181101102R00 | Úprava pláně v zářezech v hor. 1-4, se zhutněním | m2 | 221.3 |  | 0 | 0 | 0 | 1 | 0 | [9 empty] | 0 | 0 | 0 | 21 | 0 | 0 |  |  |  | 0 | 0 | 18_ | 1_ | _
17 |  | 180400020RA0 | Založení trávníku parkového, rovina, dodání osiva | m2 | 100 |  | 0 | 0 | 0 | 3 | 0 | [9 empty] | 0 | 0 | 0 | 21 | 0 | 0 |  |  |  | 0 | 0 | 18_ | 1_ | _
18 |  | 181301102R00 | Rozprostření ornice, rovina, tl. 10-15 cm,do 500m2 | m2 | 100 |  | 0 | 0 | 0 | 1 | 0 | [9 empty] | 0 | 0 | 0 | 21 | 0 | 0 |  |  |  | 0 | 0 | 18_ | 1_ | _
|  | 19 | Hloubení pro podzemní stěny, ražení a hloubení důlní |  |  |  | 0 | 0 | 0 |  |  | 0 | HS | 0 | 0 | 0 | 0 | 0 | 0 | 0 | [6 empty] | 0 | 0 | 0
19 |  | 199000005R00 | Poplatek za skládku zeminy 1- 4 | t | 167.74 |  | 0 | 0 | 0 | 1 | 0 | [9 empty] | 0 | 0 | 0 | 21 | 0 | 0 |  |  |  | 0 | 0 | 19_ | 1_ | _
|  | 27 | Základy |  |  |  | 0 | 0 | 0 |  |  | 0 | HS | 0 | 0 | 0 | 0 | 0 | 0 | 0 | [6 empty] | 0 | 0 | 0
20 |  | 271531113R00 | Polštář základu z kameniva hr. drceného 16-32 mm | m3 | 0.04 |  | 0 | 0 | 0 | 1 | 0 | [9 empty] | 0 | 0 | 0 | 21 | 0 | 0 |  |  |  | 0 | 0 | 27_ | 2_ | _
|  | 56 | Podkladní vrstvy komunikací a zpevněných ploch |  |  |  | 0 | 0 | 0 |  |  | 0 | HS | 0 | 0 | 0 | 0 | 0 | 0 | 0 | [6 empty] | 0 | 0 | 0
21 |  | 564851111R00 | Podklad ze štěrkodrti po zhutnění tloušťky 15 cm (chodník) | m2 | 11 |  | 0 | 0 | 0 | 1 | 0 | [9 empty] | 0 | 0 | 0 | 21 | 0 | 0 |  |  |  | 0 | 0 | 56_ | 5_ | _
22 |  | 564861111R00 | Podklad ze štěrkodrti po zhutnění tloušťky 20 cm (parkoviště) | m2 | 221.3 |  | 0 | 0 | 0 | 1 | 0 | [9 empty] | 0 | 0 | 0 | 21 | 0 | 0 |  |  |  | 0 | 0 | 56_ | 5_ | _
23 |  | 564831111R00 | Podklad ze štěrkodrti po zhutnění tloušťky 10 cm (parkoviště) | m2 | 221.3 |  | 0 | 0 | 0 | 1 | 0 | [9 empty] | 0 | 0 | 0 | 21 | 0 | 0 |  |  |  | 0 | 0 | 56_ | 5_ | _
|  | 59 | Dlažby a předlažby pozemních komunikací a zpevněných ploch |  |  |  | 0 | 0 | 0 |  |  | 0 | HS | 0 | 0 | 0 | 0 | 0 | 0 | 0 | [6 empty] | 0 | 0 | 0
24 |  | 596215021R00 | Kladení zámkové dlažby tl. 6 cm do drtě tl. 4 cm+lože kam. fr. 2-5+písek na výplň spár | m2 | 11 |  | 0 | 0 | 0 | 1 | 0 | [9 empty] | 0 | 0 | 0 | 21 | 0 | 0 |  |  |  | 0 | 0 | 59_ | 5_ | _
25 |  | 59245020 | Dlažba zámková 20x16,5x6 cm přírodní (chodník) | m2 | 11.11 |  | 0 | 0 | 0 | 0 | 0 | [9 empty] | 0 | 0 | 0 | 21 | 0 | 0 |  |  |  | 0 | 0 | 59_ | 5_ | _
26 |  | 596215040R00 | Kladení zámkové dlažby tl. 8 cm do drtě tl. 4 cm | m2 | 194.5 |  | 0 | 0 | 0 | 1 | 0 | [9 empty] | 0 | 0 | 0 | 21 | 0 | 0 |  |  |  | 0 | 0 | 59_ | 5_ | _
27 |  | 59245030 | Dlažba zámková 20x16,5x8 cm přírodní (parkoviště) | m2 | 196.45 |  | 0 | 0 | 0 | 0 | 0 | [9 empty] | 0 | 0 | 0 | 21 | 0 | 0 |  |  |  | 0 | 0 | 59_ | 5_ | _
|  | 91 | Doplňující konstrukce a práce na pozemních komunikacích a zpevněných plochách |  |  |  | 0 | 0 | 0 |  |  | 0 | HS | 0 | 0 | 0 | 0 | 0 | 0 | 0 | [6 empty] | 0 | 0 | 0
28 |  | 914001111R00 | Montáž svislých dopr.značek | kus | 4 |  | 0 | 0 | 0 | 1 | 0 | [9 empty] | 0 | 0 | 0 | 21 | 0 | 0 |  |  |  | 0 | 0 | 91_ | 9_ | _
29 |  | 40445961 | Sloupek Al 60/5 hladký drážkový | m | 10 |  | 0 | 0 | 0 | 0 | 0 | [9 empty] | 0 | 0 | 0 | 21 | 0 | 0 |  |  |  | 0 | 0 | 91_ | 9_ | _
30 |  | 40445023.A | Značka doprav zákazová B28 700 fól 1, EG 7letá | kus | 1 |  | 0 | 0 | 0 | 0 | 0 | [9 empty] | 0 | 0 | 0 | 21 | 0 | 0 |  |  |  | 0 | 0 | 91_ | 9_ | _
31 |  | 40445023.A | Značka doprav zákazová B29 700 fól 1, EG 7letá | kus | 1 |  | 0 | 0 | 0 | 0 | 0 | [9 empty] | 0 | 0 | 0 | 21 | 0 | 0 |  |  |  | 0 | 0 | 91_ | 9_ | _
32 |  | 40445050.A | Značka dopr inf IP 12+"O1" - 500/700 fól1, EG7letá | kus | 1 |  | 0 | 0 | 0 | 0 | 0 | [9 empty] | 0 | 0 | 0 | 21 | 0 | 0 |  |  |  | 0 | 0 | 91_ | 9_ | _
33 |  | 40445050.A | Značka dopr inf IP 11b - 500/700 fól1, EG7letá | kus | 1 |  | 0 | 0 | 0 | 0 | 0 | [9 empty] | 0 | 0 | 0 | 21 | 0 | 0 |  |  |  | 0 | 0 | 91_ | 9_ | _
34 |  | 40445159.A | Značka dopr dodat E 8e + text "20,5" - 500/150 fól 1, EG 7 letá | kus | 1 |  | 0 | 0 | 0 | 0 | 0 | [9 empty] | 0 | 0 | 0 | 21 | 0 | 0 |  |  |  | 0 | 0 | 91_ | 9_ | _
35 |  | 40445159.A | Značka dopr dodat E 8d + text "3,75" - 500/150 fól 1, EG 7 letá | kus | 1 |  | 0 | 0 | 0 | 0 | 0 | [9 empty] | 0 | 0 | 0 | 21 | 0 | 0 |  |  |  | 0 | 0 | 91_ | 9_ | _
36 |  | 592325033 | Betonová patka pro značky | kus | 4 |  | 0 | 0 | 0 | 0 | 0 | [9 empty] | 0 | 0 | 0 | 21 | 0 | 0 |  |  |  | 0 | 0 | 91_ | 9_ | _
37 |  | 917862111R00 | Osazení stojat. obrub.bet. s opěrou,lože z C 12/15 | m | 103.8 |  | 0 | 0 | 0 | 1 | 0 | [9 empty] | 0 | 0 | 0 | 21 | 0 | 0 |  |  |  | 0 | 0 | 91_ | 9_ | _
38 |  | 592173070 | Obrubník betonový 50/5/20 cm šedý | kus | 1 |  | 0 | 0 | 0 | 0 | 0 | [9 empty] | 0 | 0 | 0 | 21 | 0 | 0 |  |  |  | 0 | 0 | 91_ | 9_ | _
39 |  | 59217331 | Obrubník betonový 1000/50/200 mm šedý | kus | 3 |  | 0 | 0 | 0 | 0 | 0 | [9 empty] | 0 | 0 | 0 | 21 | 0 | 0 |  |  |  | 0 | 0 | 91_ | 9_ | _
40 |  | 59217421 | Obrubník betonový ABO 14-10 1000/100/250 | kus | 55.25 |  | 0 | 0 | 0 | 0 | 0 | [9 empty] | 0 | 0 | 0 | 21 | 0 | 0 |  |  |  | 0 | 0 | 91_ | 9_ | _
41 |  | 59217475 | Obrubník silniční nájezdový 500/150/150 šedý | kus | 90.1 |  | 0 | 0 | 0 | 0 | 0 | [9 empty] | 0 | 0 | 0 | 21 | 0 | 0 |  |  |  | 0 | 0 | 91_ | 9_ | _
|  | 96 | Bourání konstrukcí |  |  |  | 0 | 0 | 0 |  |  | 0 | HS | 0 | 0 | 0 | 0 | 0 | 0 | 0 | [6 empty] | 0 | 0 | 0
42 |  | 966006132R00 | Odstranění doprav.značek se sloupky, s bet.patkami | kus | 1 |  | 0 | 0 | 0 | 1 | 0 | [9 empty] | 0 | 0 | 0 | 21 | 0 | 0 |  |  |  | 0 | 0 | 96_ | 9_ | _
|  | 98 | Demolice |  |  |  | 0 | 0 | 0 |  |  | 0 | HS | 0 | 0 | 0 | 0 | 0 | 0 | 0 | [6 empty] | 0 | 0 | 0
43 |  | 981512114R00 | Demolice konstrukcí jiným způsobem, železobeton | m3 | 3.64 |  | 0 | 0 | 0 | 1 | 0 | [9 empty] | 0 | 0 | 0 | 21 | 0 | 0 |  |  |  | 0 | 0 | 98_ | 9_ | _
|  | H22 | Komunikace pozemní a letiště |  |  |  | 0 | 0 | 0 |  |  | 0 | PR | 0 | 0 | 0 | 0 | 0 | 0 | 0 | [6 empty] | 0 | 0 | 0
44 |  | 998222011R00 | Přesun hmot, pozemní komunikace, kryt z kameniva | t | 127.05 |  | 0 | 0 | 0 | 5 | 0 | [9 empty] | 0 | 0 | 0 | 21 | 0 | 0 |  |  |  | 0 | 0 | H22_ | 9_ | _
45 |  | 998222095R00 | Přesun hmot, komunikace z kameniva, dalších 5 km | t | 635.25 |  | 0 | 0 | 0 | 5 | 0 | [9 empty] | 0 | 0 | 0 | 21 | 0 | 0 |  |  |  | 0 | 0 | H22_ | 9_ | _
46 |  | 998223011R00 | Přesun hmot, pozemní komunikace, kryt dlážděný | t | 71.1 |  | 0 | 0 | 0 | 5 | 0 | [9 empty] | 0 | 0 | 0 | 21 | 0 | 0 |  |  |  | 0 | 0 | H22_ | 9_ | _
47 |  | 998223095R00 | Přesun hmot, komunik. dlážděné, přípl. dalších 5km | t | 426.6 |  | 0 | 0 | 0 | 5 | 0 | [9 empty] | 0 | 0 | 0 | 21 | 0 | 0 |  |  |  | 0 | 0 | H22_ | 9_ | _
|  | M46 | Zemní práce při montážích |  |  |  | 0 | 0 | 0 |  |  | 0 | MP | 0 | 0 | 0 | 0 | 0 | 0 | 0 | [6 empty] | 0 | 0 | 0
48 |  | 460010024RT3 | Vytýčení kabelové trasy v zastavěném prostoru - ČEZ a.s., Telefńica O2, veřejné osvětlení, vodovod | km | 0.3 |  | 0 | 0 | 0 | 2 | 0 | [9 empty] | 0 | 0 | 0 | 21 | 0 | 0 |  |  |  | 0 | 0 | M46_ | 9_ | _
|  | S | Přesuny sutí |  |  |  | 0 | 0 | 0 |  |  | 0 | PR | 0 | 0 | 0 | 0 | 0 | 0 | 0 | [6 empty] | 0 | 0 | 0
49 |  | 979082111R00 | Vnitrostaveništní doprava suti do 10 m | t | 9.47 |  | 0 | 0 | 0 | 5 | 0 | [9 empty] | 0 | 0 | 0 | 21 | 0 | 0 |  |  |  | 0 | 0 | S_ | 9_ | _
50 |  | 979088212R00 | Nakládání suti na dopravní prostředky | t | 9.47 |  | 0 | 0 | 0 | 5 | 0 | [9 empty] | 0 | 0 | 0 | 21 | 0 | 0 |  |  |  | 0 | 0 | S_ | 9_ | _
51 |  | 979083117R00 | Vodorovné přemístění suti na skládku do 6000 m | t | 9.47 |  | 0 | 0 | 0 | 5 | 0 | [9 empty] | 0 | 0 | 0 | 21 | 0 | 0 |  |  |  | 0 | 0 | S_ | 9_ | _
52 |  | 979083191R00 | Příplatek za dalších započatých 1000 m nad 6000 m | t | 208.32 |  | 0 | 0 | 0 | 5 | 0 | [9 empty] | 0 | 0 | 0 | 21 | 0 | 0 |  |  |  | 0 | 0 | S_ | 9_ | _
|  |  | Ostatní materiál |  |  |  | 0 | 0 | 0 |  |  | 0 | OM | 0 | 0 | 0 | 0 | 0 | 0 | 0 | [6 empty] | 0 | 0 | 0
53 |  | 3457114722 | Trubka kabelová chránička KOPODUR KD 09075 | m | 46 |  | 0 | 0 | 0 | 0 | 0 | [9 empty] | 0 | 0 | 0 | 21 | 0 | 0 |  |  |  | 0 | 0 | Z99999_ | Z_ | _
[7 empty] | Celkem: |  | 0 | [11 empty] | 0 | 0 | 0
Poznámka: