## Krycí list
KRYCÍ LIST
| Název stavby |  |  | CYKLOSTEZKA KOLÍN - VELTRUBSKÁ II. ETAPA | [7 empty] | JKSO
| Název objektu | [10 empty] | EČO
Místo
[12 empty] | IČ |  | DIČ
| Objednatel |  |  | MĚSTO KOLÍN
| Projektant |  |  | HIGHWAY DESIGN, s.r.o., Okružní 948/7, 500 03 Hradec Králové
Zhotovitel
|  |  |  | Rozpočet číslo | Zpracoval | [6 empty] | Dne
[5 empty] | Ing. Michal Čepelka | [6 empty] | 2014-08-08
Měrné a účelové jednotky
Počet |  |  |  | Náklady / 1 m.j. | Počet |  |  | Náklady / 1 m.j. | Počet |  |  |  |  | Náklady / 1 m.j.
|  |  | 0 | 0 |  |  | 0 | 0 |  |  |  |  | 0 |  | 0
|  |  |  | Rozpočtové náklady v |  |  |  | CZK
A |  | Základní rozp. náklady |  |  | B |  | Doplňkové náklady |  | C |  | Náklady na umístění stavby
1 | HSV |  | Dodávky |  | 8 | Práce přesčas |  |  | 13 | Zařízení staveniště |  |  |  | 0%
2 |  |  | Montáž |  | 9 | Bez pevné podl. |  |  | 14 | Mimostav. doprava |  |  |  | 0%
3 | PSV |  | Dodávky |  | 10 | Kulturní památka |  |  | 15 | Územní vlivy |  |  |  | 0%
4 |  |  | Montáž |  | 11 |  |  |  | 16 | Provozní vlivy |  |  |  | 0%
5 | "M" |  | Dodávky | [5 empty] | 17 | Ostatní |  |  |  | 0%
6 |  |  | Montáž | [5 empty] | 18 | NUS z rozpočtu
7 | ZRN (ř. 1-6) |  |  |  | 12 | DN (ř. 8-11) |  |  | 19 | NUS (ř. 13-18)
20 | HZS |  |  |  | 21 | Kompl. činnost |  |  | 22 | Ostatní náklady
Projektant | [8 empty] | D |  | Celkové náklady
[9 empty] | 23 | Součet 7, 12, 19-22
Datum a podpis |  |  |  |  | Razítko |  |  |  | 24 | DPH | 10 | % z | 0
Objednatel | [8 empty] | 25 | DPH | 21 | % z | 0
[9 empty] | 26 | Cena s DPH (ř. 23-25)
Datum a podpis |  |  |  |  | Razítko |  |  |  | E |  | Přípočty a odpočty
Zhotovitel | [8 empty] | 27 | Dodávky objednatele
[9 empty] | 28 | Klouzavá doložka
Datum a podpis |  |  |  |  | Razítko |  |  |  | 29 | Zvýhodnění + -

## Rekapitulace rozpočtu
REKAPITULACE
Stavba: CYKLOSTEZKA KOLÍN - VELTRUBSKÁ II. ETAPA
Objekt: |  | Objednatel: | MĚSTO KOLÍN
Zhotovitel:
JKSO: |  | Datum: 8.8.2014
Kód | Popis | Dodávka | Montáž | Cena celkem
1 | 2 | 3 | 4 | 5
1-1 | ulice Křičkova
1 | Zemní práce
5 | Komunikace
5-1-1 | Konstrukce B
9 | Ostatní konstrukce a práce-bourání
99 | Přesun hmot
9-1-1 | Mobiliář
1-2 | ulice Okružní
1 | Zemní práce
5 | Komunikace
5-2-2 | Konstrukce A
5-1-1 | Konstrukce B
5-2-3 | Konstrukce E
9 | Ostatní konstrukce a práce-bourání
99 | Přesun hmot
9-1-1 | Mobiliář
9-2-2 | Sadové úpravy - stromy
1-3 | ulice Veltrubská
1 | Zemní práce
5 | Komunikace
5-2-2 | Konstrukce A
5-1-1 | Konstrukce B
5-2-3 | Konstrukce E
5-3-4 | Konstrukce C
5-3-5 | Konstrukce D
5-3-6 | Konstrukce F
9 | Ostatní konstrukce a práce-bourání
99 | Přesun hmot
9-3-1 | Veřejné osvětlení
9-3-2 | Sadové úpravy - stromy,keře
999 | Ostatní náklady
999-2 | Vedlejší náklady
Celkem

## ulice Křičkova
Výkaz výměr
Stavba: CYKLOSTEZKA KOLÍN - VELTRUBSKÁ II. ETAPA
Objekt: ulice Křičkova |  |  |  |  | JKSO:
EČO:
Objednatel: |  | MĚSTO KOLÍN |  |  | Zpracoval: Ing. Michal Čepelka
Zhotovitel: |  |  |  |  | Datum: 8.8.2014
P.Č. | KCN | Kód položky | Popis | MJ | Množství celkem | Cena jednotková | Cena celkem
1 | 2 | 3 | 4 | 5 | 6 | 7 | 8
|  | 1-1 | ulice Křičkova
|  | 1 | Zemní práce
1 | 221 | 113107223 | Odstranění podkladu pl přes 200 m2 z kameniva drceného tl 300 mm | m2 | 830
2 | 221 | 113201111 | Vytrhání obrub chodníkových ležatých | m | 10
3 | 221 | 113204111 | Vytrhání obrub záhonových | m | 330
4 | 001 | 181101102 | Úprava pláně v zářezech v hornině tř. 1 až 4 se zhutněním | m2 | 600
5 | 231 | 182001121 | Plošná úprava terénu zemina tř 1 až 4 nerovnosti do +/- 150 mm v rovinně a svahu do 1:5 | m2 | 820
|  | T | 480+320+20 |  | 820
6 | 231 | 180402111 | Založení parkového trávníku výsevem v rovině a ve svahu do 1:5 | m2 | 820
|  |  | T |  | 820
7 | 005 | 005724100 | osivo směs travní parková rekreační | kg | 20.5
|  |  | T |  | 820
8 | 231 | 185803111 | Ošetření trávníku shrabáním v rovině a svahu do 1:5 | m2 | 820
|  |  | T |  | 820
9 | 231 | 182303111 | Doplnění ornice na travnatých plochách tl 50 mm rovina v rovinně a svahu do 1:5 | m2 | 328
|  |  | T*0,4 |  | 328
|  | 5 | Komunikace
|  | 5-1-1 | Konstrukce B
10 | 221 | 564861111 | Podklad ze štěrkodrtě ŠD tl 200 mm | m2 | 596
|  |  | 591,5+4,5 |  | 596
11 | 221 | 596211113 | Kladení zámkové dlažby komunikací pro pěší tl 60 mm skupiny A pl přes 300 m2 | m2 | 596
|  |  | 580*1,02+4,4 |  | 596
12 | 592 | 592453080 | dlažba 20 x 10 x 6 cm přírodní, bez zkosených hran | m2 | 591.5
|  |  | 580*1.02-0.1 |  | 591.5
13 | 592 | 592452670 | dlažba pro nevidomé 20 x 10 x 6 cm barevná červená | m2 | 4.5
|  | 9 | Ostatní konstrukce a práce-bourání
14 | 221 | 914111111 | Montáž svislé dopravní značky do velikosti 1 m2 objímkami na sloupek nebo konzolu | kus | 11
15 | 404 | 404440040 | značka dopravní svislá reflexní výstražná AL 3M A1 - A30, P1,P4 700 mm | kus | 1
16 | 404 | 404441130 | značka svislá reflexní zákazová B AL- 3M 700 mm | kus | 6
17 | 404 | 404442580 | značka svislá reflexní AL- 3M 500 x 700 mm | kus | 4
18 | 221 | 914111121 | Montáž svislé dopravní značky do velikosti 2 m2 objímkami na sloupek nebo konzolu | kus | 2
19 | 404 | 404442720 | značka svislá reflexní AL- 3M 1000 x 1500 mm | kus | 2
20 | 221 | 914511112 | Montáž sloupku dopravních značek délky do 3,5 m s betonovým základem a patkou | kus | 8
21 | 404 | 404452250 | sloupek Zn 60 - 350 | kus | 8
22 | 404 | 404452400 | patka hliníková HP 60 | kus | 8
23 | 404 | 404452530 | víčko plastové na sloupek 60 | kus | 8
24 | 404 | 404452560 | upínací svorka na sloupek US 60 | kus | 30
|  |  | (6+4+1+2*2)*2 |  | 30
25 | 221 | 916111123 | Osazení obruby z drobných kostek s boční opěrou do lože z betonu prostého | m | 165
|  |  | 160+5 |  | 165
26 | 583 | 583801100 | kostka dlažební drobná, žula, I.jakost, velikost 10 cm | t | 3.3
|  |  | 165 * 0,02 |  | 3.3
27 | 221 | 916231213 | Osazení chodníkového obrubníku betonového stojatého s boční opěrou do lože z betonu prostého | m | 165
|  |  | 150+15 |  | 165
28 | 592 | 592175120 | obrubník 50x5x20 cm přírodní | kus | 330
|  |  | 165 * 2 |  | 330
29 | 221 | 916241113 | Osazení chodníkového obrubníku kamenného ležatého s boční opěrou do lože z betonu prostého | m | 13
|  |  | 6+7 |  | 13
30 | 583 | 583803130 | obrubník kamenný přímý, žula, OP2 30x20 | m | 6
31 | 583 | 583804420 | obrubník kamenný obloukový , žula, r=5÷10 m OP2 30x20 | m | 7
32 | 221 | 916991121 | Lože pod obrubníky, krajníky nebo obruby z dlažebních kostek z betonu prostého | m3 | 10.42
|  |  | 165*0.1*0,3*2+13*0.1*0,4 |  | 10.42
33 | 231 | 966001211 | Odstranění lavičky stabilní zabetonované | kus | 13
34 | 231 | 966001311 | Odstranění odpadkového koše s betonovou patkou | kus | 2
35 | 231 | 966001311-1 | Přesun poštovní schránky | kus | 2
36 | 221 | 966006211 | Odstranění svislých dopravních značek ze sloupů, sloupků nebo konzol | kus | 1
37 | 221 | 966006251 | Odstranění zábrany parkovací zabetonovaného sloupku v do 800 mm | kus | 4
38 | 221 | 899431111 | Výšková úprava uličního vstupu nebo vpusti do 200 mm zvýšením krycího hrnce, šoupěte nebo hydrantu | kus | 10
39 | 221 | 979082213 | Vodorovná doprava suti po suchu do 1 km | t | 334.3
|  |  | ko |  | 334.3
40 | 221 | 979082219 | Příplatek ZKD 1 km u vodorovné dopravy suti po suchu do 1 km | t | 1337.2
|  |  | KO |  | 334.3
41 | 221 | 979084216 | Vodorovná doprava vybouraných hmot po suchu do 5 km | t | 20.25
|  |  | bo |  | 20.25
42 | 221 | 979099115 | Poplatek za uložení betonového odpadu na skládce (skládkovné) | t | 20.25
|  | BO | 13,2+7,05 |  | 20.25
43 | 221 | 979099155 | Poplatek za uložení odpadu z kameniva na skládce (skládkovné) | t | 334.3
|  | ko | 332+2,3 |  | 334.3
|  | 99 | Přesun hmot
44 | 221 | 998223011 | Přesun hmot pro pozemní komunikace s krytem dlážděným | t | 205.185
|  | 9-1-1 | Mobiliář
45 | 221 | 912111112 | Montáž zábrany sloupku se zabetonovanou patkou - použití vybouraných | kus | 4
46 | 231 | 936104211 | Montáž odpadkového koše do betonové patky | kus | 3
47 | 749 | 749101330-1 | koš odpadkový (litina,ocel), výška 100,5 cm, průměr 47 cm, obsah 50 l | kus | 3
48 | 231 | 936124112 | Montáž lavičky stabilní parkové se zabetonováním noh | kus | 10
49 | 749 | 749101070-1 | lavička s opěradlem (kotvená) 180 x 71,5 x 82 cm konstrukce - litina, sedák - dřevo | kus | 10

## ulice Okužní
Výkaz výměr
Stavba: CYKLOSTEZKA KOLÍN - VELTRUBSKÁ II. ETAPA
Objekt: ulice Okružní |  |  |  |  | JKSO:
EČO:
Objednatel: |  | MĚSTO KOLÍN |  |  | Zpracoval: Ing. Michal Čepelka
Zhotovitel: |  |  |  |  | Datum: 8.8.2014
P.Č. | KCN | Kód položky | Popis | MJ | Množství celkem | Cena celkem
1 | 2 | 3 | 4 | 5 | 6 | 8
|  | 1-2 | ulice Okružní
|  | 1 | Zemní práce
50 | 221 | 113107223 | Odstranění podkladu pl přes 200 m2 z kameniva drceného tl 300 mm | m2 | 610
|  |  | 255+180+155+20 |  | 610
51 | 221 | 113151114 | Odstranění živičného krytu frézováním pl do 500 m2 tl 50 mm s naložením | m2 | 836
|  |  | (185+25+8+60+140)*2 |  | 836
52 | 221 | 113106123 | Rozebrání dlažeb nebo dílců komunikací pro pěší ze zámkových dlaždic | m2 | 35
|  |  | 15+20 |  | 35
53 | 221 | 113201111 | Vytrhání obrub chodníkových ležatých | m | 10
|  |  | 3+6+1 |  | 10
54 | 221 | 113202111-1 | Vytrhání bet. vodících proužků š. 0,25m | m | 52
|  |  | 5+9+16+11+11 |  | 52
55 | 221 | 919735112 | Řezání stávajícího živičného krytu hl do 100 mm | m | 108
|  |  | 5+5+6+16+16+13+13+24+5+5 |  | 108
56 | 221 | 113202111 | Vytrhání obrub krajníků obrubníků stojatých | m | 77
|  |  | 10+8+8+8+8+8+12+4+11 |  | 77
57 | 221 | 113204111 | Vytrhání obrub záhonových | m | 775
|  |  | 350+225+200 |  | 775
58 | 001 | 181101102 | Úprava pláně v zářezech v hornině tř. 1 až 4 se zhutněním | m2 | 1310
|  |  | 130+740+440 |  | 1310
59 | 231 | 182001121 | Plošná úprava terénu zemina tř 1 až 4 nerovnosti do +/- 150 mm v rovinně a svahu do 1:5 | m2 | 1455
|  | T2 | 315+315+215+200+200+200+10 |  | 1455
60 | 231 | 180402111 | Založení parkového trávníku výsevem v rovině a ve svahu do 1:5 | m2 | 1455
|  |  | T2 |  | 1455
61 | 005 | 005724100 | osivo směs travní parková rekreační | kg | 36.375
|  |  | T2 |  | 1455
62 | 231 | 185803111 | Ošetření trávníku shrabáním v rovině a svahu do 1:5 | m2 | 1455
|  |  | T2 |  | 1455
63 | 231 | 182303111 | Doplnění ornice na travnatých plochách tl 50 mm rovina v rovinně a svahu do 1:5 | m2 | 291
|  |  | T2*0,2 |  | 291
64 | 231 | 111301111 | Sejmutí drnu tl do 100 mm s přemístěním do 50 m nebo naložením na dopravní prostředek | m2 | 170
65 | 231 | 182303111 | Doplnění ornice na travnatých plochách tl 50 mm rovina v rovinně a svahu do 1:5 | m2 | 220
|  |  | T3*0,2 |  | 220
66 | 231 | 111301111 | Sejmutí drnu tl do 100 mm s přemístěním do 50 m nebo naložením na dopravní prostředek | m2 | 230
67 | 001 | 122201101 | Odkopávky a prokopávky nezapažené v hornině tř. 3 objem do 100 m3 | m3 | 90
68 | 001 | 162701101 | Vodorovné přemístění do 6000 m výkopku z horniny tř. 1 až 4 | m3 | 100
69 | 001 | 167101101 | Nakládání výkopku z hornin tř. 1 až 4 do 100 m3 | m3 | 100
70 | 001 | 171201201 | Uložení sypaniny na skládky | m3 | 100
71 | 001 | 171201211 | Poplatek za uložení odpadu ze sypaniny na skládce (skládkovné) | t | 190
|  | 5 | Komunikace
|  | 5-2-2 | Konstrukce A
72 | 221 | 564861111 | Podklad ze štěrkodrtě ŠD tl 200 mm | m2 | 127
|  |  | 95+32 |  | 127
73 | 221 | 596211113 | Kladení zámkové dlažby komunikací pro pěší tl 60 mm skupiny A pl přes 300 m2 | m2 | 127
|  |  | 95+32 |  | 127
74 | 592 | 592453080-1 | dlažba 20 x 10 x 6 cm přírodní | m2 | 95
|  |  | (13+10+8,5+10+8,5+9+17+16)*1,02+1,16 |  | 95
75 | 592 | 592452670 | dlažba pro nevidomé 20 x 10 x 6 cm barevná červená | m2 | 32
|  |  | 4+3+2+4+4+4+4+4+3 |  | 32
|  | 5-1-1 | Konstrukce B
76 | 221 | 564861111 | Podklad ze štěrkodrtě ŠD tl 200 mm | m2 | 740
|  |  | (334+205+182)*1,02+4,58 |  | 740
77 | 221 | 596211113 | Kladení zámkové dlažby komunikací pro pěší tl 60 mm skupiny A pl přes 300 m2 | m2 | 740
|  |  | (334+205+182)*1,02+4,58 |  | 740
78 | 592 | 592452680-1 | dlažba 20 x 10 x 6 cm barevná červená bez zkosených hran | m2 | 740
|  | 5-2-3 | Konstrukce E
79 | 221 | 567122111 | Podklad z kameniva zpevněného cementem KSC I tl 120 mm | m2 | 440
|  |  | (37+21+18,5+65)*1,03 + (149+41,5+39+51,5)*1,03+4,825 |  | 440
80 | 221 | 596212210 | Kladení zámkové dlažby pozemních komunikací tl 80 mm skupiny A pl do 50 m2 | m2 | 440
81 | 592 | 592452620 | dlažba 20x20x8 cm barevná - černá | m2 | 290
|  |  | (149+41,5+39+51,5)*1,03+0,57 |  | 290
82 | 592 | 592452660 - 2 | dlažba 20 x 10 x 8 cm barevná červená | m2 | 150
|  |  | (37+21+18,5+65)*1,03+4,255 |  | 150
|  | 9 | Ostatní konstrukce a práce-bourání
83 | 221 | 914111111 | Montáž svislé dopravní značky do velikosti 1 m2 objímkami na sloupek nebo konzolu | kus | 18
84 | 404 | 404441130 | značka svislá reflexní zákazová B AL- 3M 700 mm | kus | 12
85 | 404 | 404442580 | značka svislá reflexní AL- 3M 500 x 700 mm | kus | 6
86 | 221 | 914111121 | Montáž svislé dopravní značky do velikosti 2 m2 objímkami na sloupek nebo konzolu | kus | 4
87 | 404 | 404442720 | značka svislá reflexní AL- 3M 1000 x 1500 mm | kus | 4
88 | 221 | 914511112 | Montáž sloupku dopravních značek délky do 3,5 m s betonovým základem a patkou | kus | 14
89 | 404 | 404452250 | sloupek Zn 60 - 350 | kus | 14
90 | 404 | 404452400 | patka hliníková HP 60 | kus | 14
91 | 404 | 404452530 | víčko plastové na sloupek 60 | kus | 14
92 | 404 | 404452560 | upínací svorka na sloupek US 60 | kus | 52
93 | 221 | 916231213 | Osazení chodníkového obrubníku betonového stojatého s boční opěrou do lože z betonu prostého | m | 750
|  |  | (170+110+95)*2 |  | 750
94 | 592 | 592175120 | obrubník 50x5x20 cm přírodní | kus | 1500
|  |  | 750 * 2 |  | 1500
95 | 221 | 916131213 | Osazení silničního obrubníku betonového stojatého s boční opěrou do lože z betonu prostého | m | 300
|  |  | 35+40+12+12+42+12+12+40+29+17+25+24 |  | 300
96 | 592 | 592174650 | obrubník betonový silniční Standard 100x15x25 cm | kus | 50
97 | 592 | 592174680 | obrubník betonový silniční nájezdový Standard 100x15x15 cm | kus | 250
98 | 221 | 916241113 | Osazení chodníkového obrubníku kamenného ležatého s boční opěrou do lože z betonu prostého | m | 27
|  |  | 20+6+1 |  | 27
99 | 583 | 583803130 | obrubník kamenný přímý, žula, OP2 30x20 | m | 21
100 | 583 | 583804420 | obrubník kamenný obloukový , žula, r=5÷10 m OP2 30x20 | m | 6
101 | 221 | 916991121 | Lože pod obrubníky, krajníky nebo obruby z dlažebních kostek z betonu prostého | m3 | 35.715
|  |  | 750*0.1*0,3+300*0.1*0,4+27*0,1*0.45 |  | 35.715
102 | 231 | 966001211 | Odstranění lavičky stabilní zabetonované | kus | 12
103 | 231 | 966001311 | Odstranění odpadkového koše s betonovou patkou | kus | 6
104 | 231 | 966001411 | Odstranění stojanu na kola kotveného šrouby | kus | 1
105 | 221 | 899431111 | Výšková úprava uličního vstupu nebo vpusti do 200 mm zvýšením krycího hrnce, šoupěte nebo hydrantu | kus | 50
106 | 221 | 979082213 | Vodorovná doprava suti po suchu do 1 km | t | 353.308
|  |  | ko2+ao |  | 353.308
107 | 221 | 979082219 | Příplatek ZKD 1 km u vodorovné dopravy suti po suchu do 1 km | t | 1413.232
|  |  | KO2+ao |  | 353.308
108 | 221 | 979084216 | Vodorovná doprava vybouraných hmot po suchu do 5 km | t | 67.436
|  |  | bo2 |  | 67.436
109 | 221 | 979099115 | Poplatek za uložení betonového odpadu na skládce (skládkovné) | t | 67.436
|  | BO2 | 9,1+2,3+7,54+11,165+31+6,331 |  | 67.436
110 | 221 | 979099145 | Poplatek za uložení odpadu z asfaltových povrchů na skládce (skládkovné) | t | 107.008
|  | ao | 107,008 |  | 107.008
111 | 221 | 979099155 | Poplatek za uložení odpadu z kameniva na skládce (skládkovné) | t | 246.3
|  | KO2 | 244+2,3 |  | 246.3
|  | 99 | Přesun hmot
112 | 221 | 998223011 | Přesun hmot pro pozemní komunikace s krytem dlážděným | t | 633.923
|  | 9-1-1 | Mobiliář
113 | 231 | 936104211 | Montáž odpadkového koše do betonové patky | kus | 6
114 | 749 | 749101330-1 | koš odpadkový (litina,ocel), výška 100,5 cm, průměr 47 cm, obsah 50 l | kus | 6
115 | 231 | 936124112 | Montáž lavičky stabilní parkové se zabetonováním noh | kus | 12
116 | 749 | 749101070-1 | lavička s opěradlem (kotvená) 180 x 71,5 x 82 cm konstrukce - litina, sedák - dřevo | kus | 12
|  | 9-2-2 | Sadové úpravy - stromy
117 | 001 | 112101101 | Kácení stromů listnatých D kmene do 300 mm | kus | 12
118 | 001 | 112101102 | Kácení stromů listnatých D kmene do 500 mm | kus | 12
119 | 001 | 112101104 | Kácení stromů listnatých D kmene do 900 mm | kus | 20
120 | 001 | 112201101 | Odstranění pařezů D do 300 mm | kus | 12
121 | 001 | 112201102 | Odstranění pařezů D do 500 mm | kus | 12
122 | 001 | 112201104 | Odstranění pařezů D do 900 mm | kus | 20
123 | 001 | 162301401 | Vodorovné přemístění větví stromů listnatých do 5 km D kmene do 300 mm | kus | 12
124 | 001 | 162301402 | Vodorovné přemístění větví stromů listnatých do 5 km D kmene do 500 mm | kus | 12
125 | 001 | 162301404 | Vodorovné přemístění větví stromů listnatých do 5 km D kmene do 900 mm | kus | 20
126 | 001 | 162301411 | Vodorovné přemístění kmenů stromů listnatých do 5 km D kmene do 300 mm | kus | 12
127 | 001 | 162301412 | Vodorovné přemístění kmenů stromů listnatých do 5 km D kmene do 500 mm | kus | 12
128 | 001 | 162301414 | Vodorovné přemístění kmenů stromů listnatých do 5 km D kmene do 900 mm | kus | 20
129 | 001 | 162301421 | Vodorovné přemístění pařezů do 5 km D do 300 mm | kus | 12
130 | 001 | 162301422 | Vodorovné přemístění pařezů do 5 km D do 500 mm | kus | 12
131 | 001 | 162301424 | Vodorovné přemístění pařezů do 5 km D do 900 mm | kus | 20
132 | 231 | 183101222 | Jamky pro výsadbu s výměnou 50 % půdy zeminy tř 1 až 4 objem do 2 m3 v rovině a svahu do 1:5 | kus | 67
133 | 231 | 184102117 | Výsadba dřeviny s balem D do 1 m do jamky se zalitím v rovině a svahu do 1:5 | kus | 67
134 | 026 | 026503240-1 | lípa malolistá v kultivaru Tilia cordata Greespire s balem výška min. 250 cm | kus | 67
135 | 231 | 184202123 | Ukotvení kmene dřevin kůly D do 0,1 m a délky do 3 m | kus | 67
136 | 592 | 59231---1 | sloupek dřevěný + úvazy | kus | 201
|  |  | 67 * 3 |  | 201
137 | 231 | 184501111 | Zhotovení obalu z juty v jedné vrstvě v rovině a svahu do 1:5 | m2 | 67
138 | 231 | 184801121 | Ošetřování vysazených dřevin soliterních v rovině a svahu do 1:5 | kus | 67
139 | 231 | 185851111 | Dovoz vody pro zálivku rostlin za vzdálenost do 6000 m | m3 | 80
139.1 | 231 | nemá | Dodávka a položení fólie proti prorůstání kořenů | m2 | 100

## ulice Veltrubská
Výkaz výměr
Stavba: CYKLOSTEZKA KOLÍN - VELTRUBSKÁ II. ETAPA
Objekt: ulice Veltrubská |  |  |  |  | JKSO:
EČO:
Objednatel: |  | MĚSTO KOLÍN |  |  | Zpracoval: Ing. Michal Čepelka
Zhotovitel: |  |  |  |  | Datum: 8.8.2014
P.Č. | KCN | Kód položky | Popis | MJ | Množství celkem | Cena celkem
1 | 2 | 3 | 4 | 5 | 6 | 8
|  | 1-3 | ulice Veltrubská
|  | 1 | Zemní práce
140 | 221 | 113107162 | Odstranění podkladu pl přes 50 do 200 m2 z kameniva drceného tl 200 mm | m2 | 1335
|  |  | 995+275+65 |  | 1335
141 | 221 | 113151114 | Odstranění živičného krytu frézováním pl do 500 m2 tl 50 mm s naložením | m2 | 260
|  |  | (56+74)*2 |  | 260
142 | 221 | 113107182 | Odstranění podkladu pl přes 50 do 200 m2 živičných tl 100 mm | m2 | 995
|  |  | 33+97+564+178+95+28 |  | 995
143 | 221 | 113106161 | Rozebrání dlažeb vozovek pl do 50 m2 z drobných kostek do lože z kameniva těženého | m2 | 275
144 | 221 | 113106123 | Rozebrání dlažeb nebo dílců komunikací pro pěší ze zámkových dlaždic | m2 | 65
|  |  | 31+34 |  | 65
145 | 221 | 113201111 | Vytrhání obrub chodníkových ležatých | m | 40
146 | 221 | 113202111-1 | Vytrhání bet. vodících proužků š. 0,25m | m | 40
|  |  | 9+9+11+11 |  | 40
147 | R | 185 | zpevnění svahu geosynteckým materiálem | bm | 60
148 | 221 | 919735112 | Řezání stávajícího živičného krytu hl do 100 mm | m | 49
|  |  | 16+7+16+7+3 |  | 49
149 | 221 | 113202111 | Vytrhání obrub krajníků obrubníků stojatých | m | 40
|  |  | 40 |  | 40
150 | 221 | 113204111 | Vytrhání obrub záhonových | m | 585
|  |  | 120+180+160+105+20 |  | 585
151 | 001 | 181101102 | Úprava pláně v zářezech v hornině tř. 1 až 4 se zhutněním | m2 | 1790
|  |  | 805+450+80+145+85+225 |  | 1790
152 | 231 | 182001121 | Plošná úprava terénu zemina tř 1 až 4 nerovnosti do +/- 150 mm v rovinně a svahu do 1:5 | m2 | 1100
|  | T3 | 300+130+345+325 |  | 1100
153 | 231 | 180402111 | Založení parkového trávníku výsevem v rovině a ve svahu do 1:5 | m2 | 1100
|  |  | t3 |  | 1100
154 | 005 | 005724100 | osivo směs travní parková rekreační | kg | 27.5
|  |  | T3 |  | 1100
155 | 231 | 185803111 | Ošetření trávníku shrabáním v rovině a svahu do 1:5 | m2 | 1100
|  |  | T3 |  | 1100
156 | 231 | 182303111 | Doplnění ornice na travnatých plochách tl 50 mm rovina v rovinně a svahu do 1:5 | m2 | 220
|  |  | T3*0,2 |  | 220
157 | 231 | 111301111 | Sejmutí drnu tl do 100 mm s přemístěním do 50 m nebo naložením na dopravní prostředek | m2 | 170
158 | 001 | 122201101 | Odkopávky a prokopávky nezapažené v hornině tř. 3 objem do 100 m3 | m3 | 90
159 | 001 | 162701101 | Vodorovné přemístění do 6000 m výkopku z horniny tř. 1 až 4 | m3 | 102
|  |  | 90+200*.1*.6 |  | 102
160 | 001 | 167101101 | Nakládání výkopku z hornin tř. 1 až 4 do 100 m3 | m3 | 102
161 | 001 | 171201201 | Uložení sypaniny na skládky | m3 | 102
162 | 001 | 171201211 | Poplatek za uložení odpadu ze sypaniny na skládce (skládkovné) | t | 193.8
|  |  | 102*1,9 |  | 193.8
|  | 5 | Komunikace
|  | 5-2-2 | Konstrukce A
163 | 221 | 564861111 | Podklad ze štěrkodrtě ŠD tl 200 mm | m2 | 805
|  |  | 715+90 |  | 805
164 | 221 | 596211113 | Kladení zámkové dlažby komunikací pro pěší tl 60 mm skupiny A pl přes 300 m2 | m2 | 805
|  |  | 715+90 |  | 805
165 | 592 | 592453080-1 | dlažba 20 x 10 x 6 cm přírodní | m2 | 715
|  |  | (33+32+68+32+52+132+12+174+21+14+170+17-63)*1.03+0,18 |  | 715
166 | 592 | 592452670 | dlažba pro nevidomé 20 x 10 x 6 cm barevná červená | m2 | 90
|  |  | (7+4+45-8,5+7+35-3,6)*1,03+1,523 |  | 90
|  | 5-1-1 | Konstrukce B
167 | 221 | 564861111 | Podklad ze štěrkodrtě ŠD tl 200 mm | m2 | 450
168 | 221 | 596211113 | Kladení zámkové dlažby komunikací pro pěší tl 60 mm skupiny A pl přes 300 m2 | m2 | 450
169 | 592 | 592452680-1 | dlažba 20 x 10 x 6 cm barevná červená bez zkosených hran | m2 | 450
|  |  | (238+198)*1,03+0,92 |  | 450
|  | 5-2-3 | Konstrukce E
170 | 221 | 567122111 | Podklad z kameniva zpevněného cementem KSC I tl 120 mm | m2 | 80
|  |  | 30+50 |  | 80
171 | 221 | 596212210 | Kladení zámkové dlažby pozemních komunikací tl 80 mm skupiny A pl do 50 m2 | m2 | 80
172 | 592 | 592452620 | dlažba 20x20x8 cm barevná - černá | m2 | 50
|  |  | 50 |  | 50
173 | 592 | 592452660 - 2 | dlažba 20 x 10 x 8 cm barevná červená | m2 | 30
|  |  | 30 |  | 30
|  | 5-3-4 | Konstrukce C
174 | 221 | 561121111 | Podklad z mechanicky zpevněné zeminy MZ tl 150 mm | m2 | 145
|  |  | (10,6+22+20+22+5+15+15+10+4+3+1,5+8,5+3,6)*1,03+0,594 |  | 145
175 | 221 | 567122111 | Podklad z kameniva zpevněného cementem KSC I tl 120 mm | m2 | 145
176 | 221 | 596212210 | Kladení zámkové dlažby pozemních komunikací tl 80 mm skupiny A pl do 50 m2 | m2 | 145
177 | 592 | 592452670-3 | dlažba pro nevidomé 20 x 10 x 8 cm barevná červená | m2 | 17
|  |  | (3+1,5+8,5+3,6)*1.03-0,098 |  | 17
178 | 592 | 592453110-2 | dlažba 20 x 10 x 8 cm přírodní | m2 | 128
|  |  | 145-17 |  | 128
|  | 5-3-5 | Konstrukce D
179 | 221 | 561121111 | Podklad z mechanicky zpevněné zeminy MZ tl 150 mm | m2 | 85
|  |  | (28+12)*2*1.03+2,6 |  | 85
180 | 221 | 567122111 | Podklad z kameniva zpevněného cementem KSC I tl 120 mm | m2 | 85
|  |  | 85 |  | 85
181 | 221 | 596212210 | Kladení zámkové dlažby pozemních komunikací tl 80 mm skupiny A pl do 50 m2 | m2 | 85
182 | 592 | 592452660-3 | dlažba 20 x 10 x 8 cm barevná bez zkosených hran | m2 | 85
|  | 5-3-6 | Konstrukce F
183 | 221 | 564861111 | Podklad ze štěrkodrtě ŠD tl 200 mm | m2 | 224
|  | žv | 11+10+14+18+6+10+14+14+18+18+9+24+9+7+13+29 |  | 224
184 | 221 | 567122111 | Podklad z kameniva zpevněného cementem KSC I tl 120 mm | m2 | 224
|  |  | žv |  | 224
185 | 221 | 565135111 | Asfaltový beton vrstva podkladní ACP 16 (obalované kamenivo OKS) tl 50 mm š do 3 m | m2 | 224
|  |  | žv |  | 224
186 | 221 | 577134111 | Asfaltový beton vrstva obrusná ACO 11 (ABS) tř. I tl 40 mm š do 3 m z nemodifikovaného asfaltu | m2 | 224
|  |  | žv |  | 224
|  | 9 | Ostatní konstrukce a práce-bourání
187 | 221 | 914111111 | Montáž svislé dopravní značky do velikosti 1 m2 objímkami na sloupek nebo konzolu | kus | 29
188 | 404 | 404441130 | značka svislá reflexní zákazová B AL- 3M 700 mm | kus | 13
189 | 404 | 404440040 | značka dopravní svislá reflexní výstražná AL 3M A1 - A30, P1,P4 700 mm | kus | 2
190 | 404 | 404440560 | značka dopravní svislá reflexní STOP AL 3M P6 700 mm | kus | 2
191 | 404 | 404442380 | značka svislá reflexní AL- 3M 750 x 750 mm | kus | 2
192 | 404 | 404442580 | značka svislá reflexní AL- 3M 500 x 700 mm | kus | 10
193 | 221 | 914111121 | Montáž svislé dopravní značky do velikosti 2 m2 objímkami na sloupek nebo konzolu | kus | 6
194 | 404 | 404442720 | značka svislá reflexní AL- 3M 1000 x 1500 mm | kus | 6
195 | 221 | 914511112 | Montáž sloupku dopravních značek délky do 3,5 m s betonovým základem a patkou | kus | 24
196 | 404 | 404452250 | sloupek Zn 60 - 350 | kus | 24
197 | 404 | 404452400 | patka hliníková HP 60 | kus | 24
198 | 404 | 404452530 | víčko plastové na sloupek 60 | kus | 24
199 | 404 | 404452560 | upínací svorka na sloupek US 60 | kus | 82
200 | 221 | 915231112 | Vodorovné dopravní značení retroreflexním bílým plastem přechody pro chodce, šipky nebo symboly | m2 | 20
201 | 221 | 915621111 | Předznačení vodorovného plošného značení | m2 | 20
202 | 221 | 915491211 | Osazení vodícího proužku z betonových desek do betonového lože tl do 100 mm š proužku 250 mm | m | 16
203 | 592 | 59259-1 | Betonový vodící proužek 250x500x100 |  | 32
|  |  | 16*2 |  | 32
204 | 221 | 916231213 | Osazení chodníkového obrubníku betonového stojatého s boční opěrou do lože z betonu prostého | m | 125
205 | 592 | 592175120 | obrubník 50x5x20 cm přírodní | kus | 250
|  |  | 125 * 2 |  | 250
206 | 221 | 916131213 | Osazení silničního obrubníku betonového stojatého s boční opěrou do lože z betonu prostého | m | 95
207 | 592 | 592174650 | obrubník betonový silniční Standard 100x15x25 cm | kus | 11
208 | 592 | 592174680 | obrubník betonový silniční nájezdový Standard 100x15x15 cm | kus | 84
|  |  | 32+32+20 |  | 84
209 | 221 | 916241113 | Osazení chodníkového obrubníku kamenného ležatého s boční opěrou do lože z betonu prostého | m | 22
|  |  | 14+8 |  | 22
210 | 583 | 583803130 | obrubník kamenný přímý, žula, OP2 30x20 | m | 8
211 | 583 | 583804420 | obrubník kamenný obloukový , žula, r=5÷10 m OP2 30x20 | m | 14
212 | 221 | 916111123 | Osazení obruby z drobných kostek s boční opěrou do lože z betonu prostého | m | 460
|  |  | 145+180+135 |  | 460
213 | 583 | 583801100 | kostka dlažební drobná, žula, I.jakost, velikost 10 cm | t | 9.2
|  |  | 460 * 0,02 |  | 9.2
214 | 221 | 916991121 | Lože pod obrubníky, krajníky nebo obruby z dlažebních kostek z betonu prostého | m3 | 22.34
|  |  | (125+460)*0.1*0,3+95*0.1*0,4+22*0,1*0.45 |  | 22.34
215 | 221 | 966006211 | Odstranění svislých dopravních značek ze sloupů, sloupků nebo konzol | kus | 8
216 | 221 | 899431111 | Výšková úprava uličního vstupu nebo vpusti do 200 mm zvýšením krycího hrnce, šoupěte nebo hydrantu | kus | 50
217 | 271 | 895941111 | Zřízení vpusti kanalizační uliční z betonových dílců typ UV-50 normální | kus | 2
218 | 592 | 592238780 | mříž M1 D400 DIN 19583-13, 500/500 mm | kus | 2
219 | 592 | 592238740 | koš pozink. C3 DIN 4052, vysoký, pro rám 500/300 | kus | 2
220 | 592 | 592238760 | rám zabetonovaný DIN 19583-9 500/500 mm | kus | 2
221 | 592 | 592238660 | skruž betonová pro uliční vpusť přechodová TBV-Q 450-270/325/11 45-27/32,5/11 cm | kus | 2
222 | 592 | 592238640 | prstenec betonový pro uliční vpusť vyrovnávací TBV-Q 390/60/10a, 39x6x5 cm | kus | 2
223 | 592 | 592238620 | skruž betonová pro uliční vpusť středová TBV-Q 450/295/6a 45x30x5 cm | kus | 2
224 | 592 | 592238580 | skruž betonová pro uliční vpusť horní TBV-Q 450/555/5d, 45x55x5 cm | kus | 2
225 | 592 | 592238500 | dno betonové pro uliční vpusť s výtokovým otvorem TBV-Q 450/330/1a 45x33x5 cm | kus | 2
226 | 592 | 592238260 | vpusť betonová uliční TBV-Q 500/590 59x50x5 cm | kus | 2
227 | 271 | 871353121 | Montáž potrubí z kanalizačních trub z PVC otevřený výkop sklon do 20 % DN 200 | m | 10
228 | 286 | 286152100 | trubka kanalizační ULTRA RIB UR-2 DIN 200 mm/ 5 m | kus | 2
229 | 286 | 286153500 | přesuvka ULTRA RIB UR-2 DIN 200 mm | kus | 2
230 | 286 | 286155120 | těsnění ULTRA RIB UR-2 DIN TĚSNĚNÍ 200 mm | kus | 4
231 | 221 | 966008111-1 | Bourání uliční vpusti | kus | 2
232 | 231 | 184807111 | Zřízení ochrany stromu bedněním | m2 | 20
233 | 231 | 184807112 | Odstranění ochrany stromu bedněním | m2 | 20
234 | 221 | 979082213 | Vodorovná doprava suti po suchu do 1 km | t | 615.1
|  |  | ko3+ao3 |  | 615.1
235 | 221 | 979082219 | Příplatek ZKD 1 km u vodorovné dopravy suti po suchu do 1 km | t | 2460.4
|  |  | KO3+ao3 |  | 615.1
236 | 221 | 979084216 | Vodorovná doprava vybouraných hmot po suchu do 5 km | t | 61.1
|  |  | bo3 |  | 61.1
237 | 221 | 979099115 | Poplatek za uložení betonového odpadu na skládce (skládkovné) | t | 61.1
|  | bo3 | 23,4+5,8+5,8+9,2+16,9 |  | 61.1
238 | 221 | 979099145 | Poplatek za uložení odpadu z asfaltových povrchů na skládce (skládkovné) | t | 213.375
|  | AO3 | 180,095+33,28 |  | 213.375
239 | 221 | 979099155 | Poplatek za uložení odpadu z kameniva na skládce (skládkovné) | t | 401.725
|  | KO3 | 88+313,725 |  | 401.725
|  | 99 | Přesun hmot
240 | 221 | 998223011 | Přesun hmot pro pozemní komunikace s krytem dlážděným | t | 523.662
|  | 9-3-1 | Veřejné osvětlení
241 |  |  | elektomontáže | soub | 1
242 |  |  | zemní práce pro elektro | soub | 1
|  | 9-3-2 | Sadové úpravy - stromy,keře
243 | 001 | 112101102 | Kácení stromů listnatých D kmene do 500 mm | kus | 1
244 | 231 | 185804214 | Vypletí záhonu dřevin ve skupinách s naložením a odvozem odpadu do 20 km v rovině a svahu do 1:5 | m2 | 65
245 | 231 | 183101211 | Jamky pro výsadbu s výměnou 50 % půdy zeminy tř 1 až 4 objem do 0,01 m3 v rovině a svahu do 1:5 | kus | 160
246 | 231 | 184102111 | Výsadba dřeviny s balem D do 0,2 m do jamky se zalitím v rovině a svahu do 1:5 | kus | 160
247 | 026 | 026524330 | ptačí zob-Ligustrum ovalifolium 40-50 cm | kus | 160
248 | 231 | 184806151 | Řez keřů netrnitých průklestem D koruny do 1,5 m | kus | 160
249 | 231 | 184921093 | Mulčování rostlin tl do 0,1 m v rovině a svahu do 1:5 | m2 | 65
250 | 231 | 185804312 | Zalití rostlin vodou plocha přes 20 m2 | m3 | 10
251 | 231 | 185851111 | Dovoz vody pro zálivku rostlin za vzdálenost do 6000 m | m3 | 10
252 | 001 | 112201102 | Odstranění pařezů D do 500 mm | kus | 1
253 | 001 | 162301402 | Vodorovné přemístění větví stromů listnatých do 5 km D kmene do 500 mm | kus | 1
254 | 001 | 162301412 | Vodorovné přemístění kmenů stromů listnatých do 5 km D kmene do 500 mm | kus | 1
255 | 001 | 162301422 | Vodorovné přemístění pařezů do 5 km D do 500 mm | kus | 1
256 | 231 | 183101222 | Jamky pro výsadbu s výměnou 50 % půdy zeminy tř 1 až 4 objem do 2 m3 v rovině a svahu do 1:5 | kus | 1
257 | 231 | 184102117 | Výsadba dřeviny s balem D do 1 m do jamky se zalitím v rovině a svahu do 1:5 | kus | 1
258 | 026 | 026503240-1 | acer platadoides - javor mléč s balem výška min 250 cm | kus | 1
259 | 231 | 184202123 | Ukotvení kmene dřevin kůly D do 0,1 m a délky do 3 m | kus | 1
260 | 592 | 59231---1 | sloupek dřevěný + úvazy | kus | 3
|  |  | 1 * 3 |  | 3
261 | 231 | 184501111 | Zhotovení obalu z juty v jedné vrstvě v rovině a svahu do 1:5 | m2 | 1
262 | 231 | 184801121 | Ošetřování vysazených dřevin soliterních v rovině a svahu do 1:5 | kus | 1

## Veřejné osvětlení Veltrubská
Veřejné osvětlení
Pozice | Název | Mj | Počet | Materiál | Materiál celkem | Montáž | Montáž celkem | Cena | Cena celkem
Elektromontáže
1 | 1.ETAPA-DEMONTÁŽ STÁVAJÍCÍHO OSVĚTLENÍ
2 | Vytýčení vedení VO v přehledném terénu | ks | 1
3 | Demontáž stávajících kabelů, vč. zemních prací | m | 160
4 | Odpojení ,odstrojení a demontáž stávajícího sloupu | ks | 3
5 | Demontáž stožárových základů | ks | 3
6 | Deponování demontovaného materiálu | ks | 3
7 | 2.ETAPA-MONTÁŽ NOVÉHO OSVĚTLENÍ
8 | Bet .zákl. B15-20 0,5x0,5x1,2 m | ks | 3
9 | CYKY 4x16 mm2, volně | m | 160
10 | opětovné osazení stožárů | ks | 3
11 | SMRŠŤOVACÍ BUŽÍRKA ŽZ á 20cm | m | 5
12 | FeZn-D8 (0,4kg/m) | m | 15
13 | FeZn-D10 (0,4kg/m) | m | 250
14 | SU univerzální | ks | 8
15 | do 4x50 mm2 | ks | 9
16 | V.FOLIE 33cm | m | 110
17 | CHRÁNIČKA KABELU DN 100 | m | 20
18 | Revizni technik | hod | 3
19 | Montaz a kompletace stožárů | hod | 3
20 | Vyhledani pripojovaciho mista | hod | 1
21 | Napojeni na stavajici zarizeni | hod | 2
22 | Podružný materiál
Elektromontáže celkem
Zemní práce
23 | VÝKOP JÁMY PRO STOŽÁR,BETONOVÝ
24 | ZÁKLAD A JINÉ ZAŘÍZENÍ
25 | Zemina třídy 3-4,ručně | m3 | 1
26 | HLOUBENÍ KABELOVÉ RÝHY
27 | Zemina třídy 3, šíře 350mm,hloubka 700mm | m | 160
28 | ZŘÍZENÍ KABELOVÉHO LOŽE
29 | Z prosáté zeminy, bez zakrytí, šíře do 65cm,tloušťka 5cm | m | 160
30 | ZÁHOZ KABELOVÉ RÝHY
31 | Zemina třídy 3, šíře 350mm,hloubka 700mm | m | 160
32 | Provizorní úprava terénu v zemina třídy 3 | m2 | 160
Zemní práce - celkem

## Ostatní a vedlejší náklady
Výkaz výměr
Stavba: CYKLOSTEZKA KOLÍN - VELTRUBSKÁ II. ETAPA
Objekt: Ostatní a vedlejší náklady |  |  |  |  | JKSO:
EČO:
Objednatel: |  | MĚSTO KOLÍN |  |  | Zpracoval: Ing. Michal Čepelka
Zhotovitel: |  |  |  |  | Datum: 8.8.2014
P.Č. | KCN | Kód položky | Popis | MJ | Množství celkem | Cena celkem
1 | 2 | 3 | 4 | 5 | 6 | 8
|  | 999 | Ostatní náklady
256 | R | 999-1 | Vytyčení stavby oprávněným geodetem před zahájením stavby (3x tištěná forma a 3x CD) |  | 1
257 | R | 999-7 | Vytyčení stávajících sítí |  | 1
258 | R | 9-3 | Ochrana stávajících inženýrských sítí na staveništi |  | 1
259 | R | 9-5 | Bezpečnostní a hygienická opatření na stavbě |  | 1
260 | R | 999-4 | Vypracování dokumentace skutečného provedení stavby (6x tištěná forma a 6x CD) |  | 1
261 | R | 999-5 | Zaměření skutečného provedení stavby (3x tištěná forma a 3xCD) |  | 1
|  | 999-2 | Vedlejší náklady
262 | R | 9-3 | zařízení staveniště |  | 1
263 | R | 9-2 | přechodné dopravní značky - značky, osazení, údržba | soub | 1