## Rekapitulace stavby
Export VZ |  | List obsahuje: |  |  |  |  | 1) Rekapitulace stavby |  |  | 2) Rekapitulace objektů stavby a soupisů prací | [20 empty] | 1.0 | False | False | {355C1CF8-BC3D-4FA4-BC3C-D4F0ACAEA93E}
| optimalizováno pro tisk sestav ve formátu A4 - na výšku | [16 empty] | >> skryté sloupce << | [12 empty] | 0,01 | 21
[31 empty] | 0,01 | 15
| REKAPITULACE STAVBY | [17 empty] | v --- níže se nacházejí doplnkové a pomocné údaje k sestavám --- v | [11 empty] | 0,001
0,01
|  | Stavba: |  |  |  |  | 2/2015 - Revitalizace jihovýchodní části Kmochova ostrova v Kolíně | [23 empty] | 0,1
1
|  | Místo: |  |  |  |  | Kolín | [6 empty] | Datum: |  | 21.04.2015 | [14 empty] | 10
100
|  | Zadavatel: | [11 empty] | IČ: | [16 empty] | 0,1
|  |  | Město Kolín | [10 empty] | DIČ: | [16 empty] | 0,1
0,1
|  | Uchazeč: | [11 empty] | IČ: | [16 empty] | 0,1
[14 empty] | DIČ: | [16 empty] | 0,1
False
|  | Projektant: | [11 empty] | IČ: | [16 empty] | False
|  |  | Ing. arch. Martin Jirovský | [10 empty] | DIČ: | [16 empty] | True
0,01
|  | Poznámka: | [28 empty] | 0,1
|  |  | Soupis prací je sestaven s využitím položek Cenové soustavy ÚRS. Cenové a technické podmínky položek Cenové soustavy ÚRS, které nejsou uvedeny v soupisu prací (informace z tzv. úvodních částí katalogů) jsou neomezeně dálkově k dispozici na www.cs-urs.cz. Položky soupisu prací, které nemají ve sloupci „Cenová soustava“ uveden žádný údaj, nepochází z Cenové soustavy ÚRS. | [27 empty] | False
|  | Cena bez DPH | [11 empty] | 0
|  | DPH |  | základní |  |  |  | 21% | ze | 0 |  |  |  | 0
|  |  |  | snížená |  |  |  | 15% | ze | 0 |  |  |  | 0
|  |  |  | zákl. přenesená |  |  |  | 21% | ze | 0 |  |  |  | 0
|  |  |  | sníž. přenesená |  |  |  | 15% | ze | 0 |  |  |  | 0
|  |  |  | nulová |  |  |  | 0% | ze | 0 |  |  |  | 0
|  | Cena s DPH | [6 empty] | v |  | CZK |  |  | 0
REKAPITULACE OBJEKTŮ STAVBY A SOUPISŮ PRACÍ
| Stavba: | [6 empty] | 2/2015 - Revitalizace jihovýchodní části Kmochova ostrova v Kolíně
| Místo: | [6 empty] | Kolín |  |  |  |  | Datum: |  | 21.04.2015
| Zadavatel: | [6 empty] | Město Kolín |  |  |  |  | Projektant: |  | Ing. arch. Martin Jirovský |  |  |  | Informatívní údaje z listů zakázek
Uchazeč:
| Kód |  |  |  | Objekt, Soupis prací | [6 empty] | Cena bez DPH [CZK] |  |  |  | Cena s DPH [CZK] | Typ |  | z toho Ostat. náklady [CZK] | DPH [CZK] | Normohodiny [h] | DPH základní [CZK] | DPH snížená [CZK] | DPH základní přenesená [CZK] | DPH snížená přenesená [CZK] | Základna DPH základní | Základna DPH snížená | Základna DPH zákl. přenesená | Základna DPH sníž. přenesená | Základna DPH nulová
| Náklady stavby celkem | [10 empty] | 0 |  |  |  | 0 |  |  | 0 | 0 | 0 | 0 | 0 | 0 | 0 | 0 | 0 | 0 | 0 | 0 | D | 0 | ###NOIMPORT### | IMPORT | {355C1CF8-BC3D-4FA4-BC3C-D4F0ACAEA93E} | {00000000-0000-0000-0000-000000000000}
/ |  | SO 1 |  |  |  | Vstupní část - úpravy terénu, zídky, schodiště, dlažba | [5 empty] | 0 |  |  |  | 0 | STA |  | 0 | 0 | 0 | 0 | 0 | 0 | 0 | 0 | 0 | 0 | 0 | 0 |  | 1 |  | IMPORT | {48CF3AF0-2EC1-437B-B1ED-CE180DE3A4FE} | {355C1CF8-BC3D-4FA4-BC3C-D4F0ACAEA93E} | 2
/ |  | SO 10 |  |  |  | Veřejné osvětlení | [5 empty] | 0 |  |  |  | 0 | ING |  | 0 | 0 | 0 | 0 | 0 | 0 | 0 | 0 | 0 | 0 | 0 | 0 |  | 1 |  | IMPORT | {31738921-6634-421D-B6F8-BA582D1C4C64} | {355C1CF8-BC3D-4FA4-BC3C-D4F0ACAEA93E} | 2
/ |  | SO 2 |  |  |  | Oplocení | [5 empty] | 0 |  |  |  | 0 | STA |  | 0 | 0 | 0 | 0 | 0 | 0 | 0 | 0 | 0 | 0 | 0 | 0 |  | 1 |  | IMPORT | {35E0B3A7-A9EB-4D95-8841-C2B9ED5D504F} | {355C1CF8-BC3D-4FA4-BC3C-D4F0ACAEA93E} | 2
/ |  | SO 3 |  |  |  | Pěší komunikace - mlatové | [5 empty] | 0 |  |  |  | 0 | STA |  | 0 | 0 | 0 | 0 | 0 | 0 | 0 | 0 | 0 | 0 | 0 | 0 |  | 1 |  | IMPORT | {5D92AAB3-7475-4C87-B0CF-8F60E14C972E} | {355C1CF8-BC3D-4FA4-BC3C-D4F0ACAEA93E} | 2
/ |  | SO 4 a,b |  |  |  | Dopadové plochy, vybavení hřišť, mobiliář | [5 empty] | 0 |  |  |  | 0 | STA |  | 0 | 0 | 0 | 0 | 0 | 0 | 0 | 0 | 0 | 0 | 0 | 0 |  | 1 |  | IMPORT | {E3B3D72D-CD09-4C71-969B-BEF7B6DDDF9B} | {355C1CF8-BC3D-4FA4-BC3C-D4F0ACAEA93E} | 2
/ |  | SO 5 |  |  |  | Drenážní systém | [5 empty] | 0 |  |  |  | 0 | ING |  | 0 | 0 | 0 | 0 | 0 | 0 | 0 | 0 | 0 | 0 | 0 | 0 |  | 1 |  | IMPORT | {68703A1A-C71D-4074-ACC1-764899409AC9} | {355C1CF8-BC3D-4FA4-BC3C-D4F0ACAEA93E} | 2
/ |  | SO 6 |  |  |  | Terenní schodiště | [5 empty] | 0 |  |  |  | 0 | STA |  | 0 | 0 | 0 | 0 | 0 | 0 | 0 | 0 | 0 | 0 | 0 | 0 |  | 1 |  | IMPORT | {C0CAC7F9-929B-4A32-A13F-2E9F84DFA76B} | {355C1CF8-BC3D-4FA4-BC3C-D4F0ACAEA93E} | 2
/ |  | SO 7 |  |  |  | Terenní schodiště | [5 empty] | 0 |  |  |  | 0 | STA |  | 0 | 0 | 0 | 0 | 0 | 0 | 0 | 0 | 0 | 0 | 0 | 0 |  | 1 |  | IMPORT | {5A9B8220-E96A-48F3-92C6-B1ECCEFB6C70} | {355C1CF8-BC3D-4FA4-BC3C-D4F0ACAEA93E} | 2
/ |  | SO 8 |  |  |  | Terenní schodiště | [5 empty] | 0 |  |  |  | 0 | STA |  | 0 | 0 | 0 | 0 | 0 | 0 | 0 | 0 | 0 | 0 | 0 | 0 |  | 1 |  | IMPORT | {6B2E0360-8D93-42DB-BA1F-C0E97C473371} | {355C1CF8-BC3D-4FA4-BC3C-D4F0ACAEA93E} | 2
/ |  | SO 9 |  |  |  | Maják | [5 empty] | 0 |  |  |  | 0 | STA |  | 0 | 0 | 0 | 0 | 0 | 0 | 0 | 0 | 0 | 0 | 0 | 0 |  | 1 |  | IMPORT | {87D49F80-F4AB-49C8-AD42-0A02C5865976} | {355C1CF8-BC3D-4FA4-BC3C-D4F0ACAEA93E} | 2
/ |  | VON |  |  |  | Vedlejší a ostatní náklady | [5 empty] | 0 |  |  |  | 0 | VON |  | 0 | 0 | 0 | 0 | 0 | 0 | 0 | 0 | 0 | 0 | 0 | 0 |  | 1 |  | IMPORT | {A0F8153D-FA5A-4C0E-92B1-AD5E2B82779F} | {355C1CF8-BC3D-4FA4-BC3C-D4F0ACAEA93E} | 2

## SO 1 - Vstupní část - úpr...
| List obsahuje: |  | 1) Krycí list soupisu |  | 2) Rekapitulace |  |  | 3) Soupis prací |  |  | Zpět na list: |  | Rekapitulace stavby
optimalizováno pro tisk sestav ve formátu A4 - na výšku | [12 empty] | >> skryté sloupce << | [9 empty] | {48CF3AF0-2EC1-437B-B1ED-CE180DE3A4FE}
2
KRYCÍ LIST SOUPISU | [13 empty] | v --- níže se nacházejí doplnkové a pomocné údaje k sestavám --- v | [8 empty] | False
| Stavba: |  | 2/2015 - Revitalizace jihovýchodní části Kmochova ostrova v Kolíně
| Objekt: |  | SO 1 - Vstupní část - úpravy terénu, zídky, schodiště, dlažba
KSO:
| Místo: |  | Kolín | [5 empty] | Datum: |  | 21.04.2015
| Zadavatel: | [7 empty] | IČ:
|  | Město Kolín | [6 empty] | DIČ:
| Uchazeč: | [7 empty] | IČ:
DIČ:
| Projektant: | [7 empty] | IČ:
|  | Ing. arch. Martin Jirovský | [6 empty] | DIČ:
Poznámka:
Soupis prací je sestaven s využitím položek Cenové soustavy ÚRS. Cenové a technické podmínky položek Cenové soustavy ÚRS, které nejsou uvedeny v soupisu prací (informace z tzv. úvodních částí katalogů) jsou neomezeně dálkově k dispozici na www.cs-urs.cz. Položky soupisu prací, které nemají ve sloupci „Cenová soustava“ uveden žádný údaj, nepochází z Cenové soustavy ÚRS.
| Cena bez DPH | [7 empty] | 0
| DPH | základní | 21% | ze | 0 |  |  |  | 0
|  | snížená | 15% | ze | 0 |  |  |  | 0
|  | zákl. přenesená | 21% | ze | 0 |  |  |  | 0
|  | sníž. přenesená | 15% | ze | 0 |  |  |  | 0
|  | nulová | 0% | ze | 0 |  |  |  | 0
| Cena s DPH |  |  | v | CZK |  |  | 0
REKAPITULACE ČLENĚNÍ SOUPISU PRACÍ
Stavba: |  |  | 2/2015 - Revitalizace jihovýchodní části Kmochova ostrova v Kolíně
Objekt: |  |  | SO 1 - Vstupní část - úpravy terénu, zídky, schodiště, dlažba
Místo: |  |  | Kolín |  |  |  | Datum: |  | 21.04.2015
Zadavatel: |  |  | Město Kolín |  |  |  | Projektant: |  | Ing. arch. Martin Jirovský
Uchazeč:
Kód dílu - Popis | [9 empty] | Cena celkem [CZK]
Náklady soupisu celkem | [9 empty] | 0 | [13 empty] | -1
| HSV - Práce a dodávky HSV | [8 empty] | 0
| 1 - Zemní práce | [8 empty] | 0
| 2 - Zakládání | [8 empty] | 0
| 3 - Svislé a kompletní konstrukce | [8 empty] | 0
| 4 - Vodorovné konstrukce | [8 empty] | 0
| 5 - Komunikace | [8 empty] | 0
| 8 - Trubní vedení | [8 empty] | 0
| 9 - Ostatní konstrukce a práce-bourání | [8 empty] | 0
| 99 - Přesun hmot | [8 empty] | 0
| PSV - Práce a dodávky PSV | [8 empty] | 0
| 767 - Konstrukce zámečnické | [8 empty] | 0
| VRN - Vedlejší rozpočtové náklady | [8 empty] | 0
| 0 - Vedlejší rozpočtové náklady | [8 empty] | 0
SOUPIS PRACÍ
Stavba: |  |  | 2/2015 - Revitalizace jihovýchodní části Kmochova ostrova v Kolíně
Objekt: |  |  | SO 1 - Vstupní část - úpravy terénu, zídky, schodiště, dlažba
Místo: |  |  | Kolín |  |  |  | Datum: |  | 21.04.2015
Zadavatel: |  |  | Město Kolín |  |  |  | Projektant: |  | Ing. arch. Martin Jirovský
Uchazeč:
PČ | Typ | Kód | Popis |  |  | MJ | Množství | J.cena [CZK] |  | Cena celkem [CZK] |  | Cenová soustava |  | Poznámka | DPH | J. Nh [h] | Nh celkem [h] | J. hmotnost [t] | Hmotnost celkem [t] | J. suť [t] | Suť Celkem [t]
Náklady soupisu celkem | [9 empty] | 0 | [6 empty] | 0 |  | 274.1386 |  | 71.5833 |  | D | -1 | [10 empty] | 0
| HSV - Práce a dodávky HSV | [8 empty] | 0 | [6 empty] | 0 |  | 274.0954 |  | 71.5833 | 1 | D | 0 |  |  |  | ROZPOCET | [6 empty] | 0
| 1 - Zemní práce | [8 empty] | 0 | [6 empty] | 0 |  | 0.37125 |  | 70.6552 | 1 | D | 1 |  |  |  | ROZPOCET | [6 empty] | 0
2 | K | 113106123 | Rozebrání dlažeb a dílců komunikací pro pěší, vozovek a ploch s přemístěním hmot na skládku na vzdálenost do 3 m nebo s naložením na dopravní prostředek komunikací pro pěší s ložem z kameniva nebo živice a s výplní spár ze zámkové dlažby |  |  | m2 | 118 |  |  | 0 |  | CS ÚRS 2013 01 |  |  | základní |  |  | 0 | 0 | 0.26 | 30.68 | 4 | K | 2 |  |  |  | ROZPOCET | 0 | 0 | 0 | 0 | 0 | 1 | 0 | 4 | 439717902
12 | K | 113107162 | Odstranění podkladů nebo krytů s přemístěním hmot na skládku na vzdálenost do 20 m nebo s naložením na dopravní prostředek v ploše jednotlivě přes 50 m2 do 200 m2 z kameniva hrubého drceného, o tl. vrstvy přes 100 do 200 mm |  |  | m2 | 118 |  |  | 0 |  | CS ÚRS 2013 01 |  |  | základní |  |  | 0 | 0 | 0.235 | 27.73 | 4 | K | 2 |  |  |  | ROZPOCET | 0 | 0 | 0 | 0 | 0 | 1 | 0 | 4 | 2012616175
3 | K | 113201111 | Vytrhání obrub s vybouráním lože, s přemístěním hmot na skládku na vzdálenost do 3 m nebo s naložením na dopravní prostředek chodníkových ležatých |  |  | m | 53.24 |  |  | 0 |  | CS ÚRS 2013 01 |  |  | základní |  |  | 0 | 0 | 0.23 | 12.2452 | 4 | K | 2 |  |  |  | ROZPOCET | 0 | 0 | 0 | 0 | 0 | 1 | 0 | 4 | 463069574
|  |  | 5,97+2,98+5+5,44+7,4+3,55+3,53+9,07+3+6,3+1 |  |  |  | 53.24 | [15 empty] | VV | 2 | 2 | -1 | 1 | ROZPOCET
13 | K | 122101101 | Odkopávky a prokopávky nezapažené s přehozením výkopku na vzdálenost do 3 m nebo s naložením na dopravní prostředek v horninách tř. 1 a 2 do 100 m3 |  |  | m3 | 76.21 |  |  | 0 |  | CS ÚRS 2013 01 |  |  | základní |  |  | 0 | 0 | 0 | 0 | 4 | K | 2 |  |  |  | ROZPOCET | 0 | 0 | 0 | 0 | 0 | 1 | 0 | 4 | -534580038
|  |  | 0,26*118+64*0,52+3,5*3,5 |  |  |  | 76.21 | [15 empty] | VV | 2 | 2 | -1 | 1 | ROZPOCET
67 | K | 131101101 | Hloubení nezapažených jam a zářezů kromě zářezů se šikmými stěnami pro podzemní vedení s urovnáním dna do předepsaného profilu a spádu v horninách tř. 1 a 2 do 100 m3 |  |  | m3 | 0.25 |  |  | 0 |  | CS ÚRS 2013 01 |  |  | základní |  |  | 0 | 0 | 0 | 0 | 4 | K | 2 |  |  |  | ROZPOCET | 0 | 0 | 0 | 0 | 0 | 1 | 0 | 4 | -1682567878
|  |  | 0,5*0,5*1 "jáma pro drenážní vyústění |  |  |  | 0.25 | [15 empty] | VV | 2 | 2 | -1 | 1 | ROZPOCET
66 | K | 132101101 | Hloubení zapažených i nezapažených rýh šířky do 600 mm s urovnáním dna do předepsaného profilu a spádu v horninách tř. 1 a 2 do 100 m3 |  |  | m3 | 2.7 |  |  | 0 |  | CS ÚRS 2013 01 |  |  | základní |  |  | 0 | 0 | 0 | 0 | 4 | K | 2 |  |  |  | ROZPOCET | 0 | 0 | 0 | 0 | 0 | 1 | 0 | 4 | -92942596
|  |  | 15*0,6*0,3 |  |  |  | 2.7 | [15 empty] | VV | 2 | 2 | -1 | 1 | ROZPOCET
14 | K | 132101202 | Hloubení zapažených i nezapažených rýh šířky přes 600 do 2 000 mm s urovnáním dna do předepsaného profilu a spádu v horninách tř. 1 a 2 přes 100 do 1 000 m3 |  |  | m3 | 67.667 |  |  | 0 |  | CS ÚRS 2013 01 |  |  | základní |  |  | 0 | 0 | 0 | 0 | 4 | K | 2 |  |  |  | ROZPOCET | 0 | 0 | 0 | 0 | 0 | 1 | 0 | 4 | 116303011
|  |  | (4,839+8,38+5,336+4,056+5,36+3,353+3,788+0,777+0,248+0,56+1,512)*1,226+0,9*2*11,568 "hloubení rýh pro opěrnou zídku |  |  |  | 67.667 | [15 empty] | VV | 2 | 2 | -1 | 1 | ROZPOCET
80 | K | 162401102 | Vodorovné přemístění do 2000 m výkopku/sypaniny z horniny tř. 1 až 4 |  |  | m3 | 115.443 |  |  | 0 |  | CS ÚRS 2013 01 |  |  | základní |  |  | 0 | 0 | 0 | 0 | 4 | K | 2 |  |  |  | ROZPOCET | 0 | 0 | 0 | 0 | 0 | 1 | 0 | 4 | -1965131301
|  |  | 76,21+0,25+2,7+67,667-18,784-12,6 "odkopávky+jámy+rýhy-obsyp-uložení do násypů |  |  |  | 115.443 | [15 empty] | VV | 2 | 2 | -1 | 1 | ROZPOCET
86 | K | 171101111 | Uložení sypaniny do násypů s rozprostřením sypaniny ve vrstvách a s hrubým urovnáním zhutněných s uzavřením povrchu násypu z hornin nesoudržných sypkých s relativní ulehlostí I(d) 0,9 nebo v aktivní zóně |  |  | m3 | 12.6 |  |  | 0 |  | CS ÚRS 2013 01 |  |  | základní |  |  | 0 | 0 | 0 | 0 | 4 | K | 2 |  |  |  | ROZPOCET | 0 | 0 | 0 | 0 | 0 | 1 | 0 | 4 | 1117598107
81 | K | 171201211 | Poplatek za uložení odpadu ze sypaniny na skládce (skládkovné) |  |  | t | 202.025 |  |  | 0 |  | CS ÚRS 2013 01 |  |  | základní |  |  | 0 | 0 | 0 | 0 | 4 | K | 2 |  |  |  | ROZPOCET | 0 | 0 | 0 | 0 | 0 | 1 | 0 | 4 | 1819130519
|  |  | 115,443*1750/1000 |  |  |  | 202.025 | [15 empty] | VV | 2 | 2 | -1 | 1 | ROZPOCET
68 | K | 174201101 | Zásyp sypaninou z jakékoliv horniny s uložením výkopku ve vrstvách bez zhutnění jam, šachet, rýh nebo kolem objektů v těchto vykopávkách |  |  | m3 | 0.25 |  |  | 0 |  | CS ÚRS 2013 01 |  |  | základní |  |  | 0 | 0 | 0 | 0 | 4 | K | 2 |  |  |  | ROZPOCET | 0 | 0 | 0 | 0 | 0 | 1 | 0 | 4 | -524681886
69 | M | 583336520 | kamenivo přírodní těžené pro stavební účely PTK (drobné, hrubé, štěrkopísky) kamenivo těžené hrubé d>=2 a D<=45 mm (ČSN EN 13043 ) d>=2 a D>=4 mm (ČSN EN 12620, ČSN EN 13139 ) d>=1 a D>=2 mm (ČSN EN 13242) frakce 8-16 |  |  | t | 0.25 |  |  | 0 |  | CS ÚRS 2013 01 |  |  | základní |  |  | 1 | 0.25 | 0 | 0 | 8 | M | 2 |  |  |  | ROZPOCET | 0 | 0 | 0 | 0 | 0 | 1 | 0 | 4 | -637246137
17 | K | 175101201 | Obsypání objektů sypaninou z vhodných hornin 1 až 4 nebo materiálem uloženým ve vzdálenosti do 30 m od vnějšího kraje objektu pro jakoukoliv míru zhutnění bez prohození sypaniny |  |  | m3 | 18.784 |  |  | 0 |  | CS ÚRS 2013 01 |  |  | základní |  |  | 0 | 0 | 0 | 0 | 4 | K | 2 |  |  |  | ROZPOCET | 0 | 0 | 0 | 0 | 0 | 1 | 0 | 4 | 556950989
|  |  | 0,6*0,2*15 |  |  |  | 1.8 | [15 empty] | VV | 2 | 2 | -1 | 0 | ROZPOCET
|  |  | (4,839+8,38+5,336+4,056+5,36+3,353+3,788+0,777+0,248+0,56+1,512)*0,294+9,78*2*0,294 |  |  |  | 16.984 | [15 empty] | VV | 2 | 2 | -1 | 0 | ROZPOCET
18 | K | 175101209 | Obsypání objektů sypaninou z vhodných hornin 1 až 4 nebo materiálem uloženým ve vzdálenosti do 30 m od vnějšího kraje objektu pro jakoukoliv míru zhutnění Příplatek k ceně za prohození sypaniny |  |  | m3 | 18.784 |  |  | 0 |  | CS ÚRS 2013 01 |  |  | základní |  |  | 0 | 0 | 0 | 0 | 4 | K | 2 |  |  |  | ROZPOCET | 0 | 0 | 0 | 0 | 0 | 1 | 0 | 4 | -1942638828
23 | K | 181102302 | Úprava pláně v zářezech se zhutněním |  |  | m2 | 209.405 |  |  | 0 |  | CS ÚRS 2013 01 |  |  | základní |  |  | 0 | 0 | 0 | 0 | 4 | K | 2 |  |  |  | ROZPOCET | 0 | 0 | 0 | 0 | 0 | 1 | 0 | 4 | 739830459
|  |  | 182+7,83*3,5 |  |  |  | 209.405 | [15 empty] | VV | 2 | 2 | -1 | 1 | ROZPOCET
83 | K | 181411133 | Založení trávníku na půdě předem připravené plochy do 1000 m2 výsevem včetně utažení parkového na svahu přes 1:2 do 1:1 |  |  | m2 | 50 |  |  | 0 |  | CS ÚRS 2013 01 |  |  | základní |  |  | 0 | 0 | 0 | 0 | 4 | K | 2 |  |  |  | ROZPOCET | 0 | 0 | 0 | 0 | 0 | 1 | 0 | 4 | -1811858458
84 | M | 005724100 | osiva pícnin směsi travní balení obvykle 25 kg parková |  |  | kg | 1.25 |  |  | 0 |  | CS ÚRS 2013 01 |  |  | základní |  |  | 0.001 | 0.00125 | 0 | 0 | 8 | M | 2 |  |  |  | ROZPOCET | 0 | 0 | 0 | 0 | 0 | 1 | 0 | 4 | 1793984179
|  |  | 50*0,025 'Přepočtené koeficientem množství |  |  |  | 1.25 | [15 empty] | VV | 2 | 2 | 0 | 1 | ROZPOCET
49 | K | 183102132 | Hloubení jamek pro vysazování rostlin v zemině tř.1 až 4 bez výměny půdy na svahu přes 1:5 do 1:2, objemu přes 0,01 do 0,02 m3 |  |  | kus | 120 |  |  | 0 |  | CS ÚRS 2013 01 |  |  | základní |  |  | 0 | 0 | 0 | 0 | 4 | K | 2 |  |  |  | ROZPOCET | 0 | 0 | 0 | 0 | 0 | 1 | 0 | 4 | -770524374
52 | K | 184102121 | Výsadba dřeviny s balem do předem vyhloubené jamky se zalitím na svahu přes 1:5 do 1:2, při průměru balu přes 100 do 200 mm |  |  | kus | 120 |  |  | 0 |  | CS ÚRS 2013 01 |  |  | základní |  |  | 0 | 0 | 0 | 0 | 4 | K | 2 |  |  |  | ROZPOCET | 0 | 0 | 0 | 0 | 0 | 1 | 0 | 4 | -1739821987
51 | M | 026520250 | 40 ks: Philadelphus x lemoinei Candelabre, 40 ks: Philadelphus x lemoinei Dame Blanche, 40 ks: Philadelphus x lemoinei Erectus |  |  | kus | 120 |  |  | 0 |  | CS ÚRS 2013 01 |  |  | základní |  |  | 0.001 | 0.12 | 0 | 0 | 8 | M | 2 |  |  |  | ROZPOCET | 0 | 0 | 0 | 0 | 0 | 1 | 0 | 4 | -614104340
58 | K | 184808324 | Hnojení sazenic s promísením hnojiva se zeminou bez dodání hnojiva ostatních dřevin při okopání nebo obrytí, strojenými hnojivy v množství 0,50 kg k 1 sazenici |  |  | kus | 120 |  |  | 0 |  | CS ÚRS 2013 01 |  |  | základní |  |  | 0 | 0 | 0 | 0 | 4 | K | 2 |  |  |  | ROZPOCET | 0 | 0 | 0 | 0 | 0 | 1 | 0 | 4 | 1636041188
54 | K | 185804312 | Zalití rostlin vodou plocha přes 20 m2 |  |  | m3 | 4 |  |  | 0 |  | CS ÚRS 2013 01 |  |  | základní |  |  | 0 | 0 | 0 | 0 | 4 | K | 2 |  |  |  | ROZPOCET | 0 | 0 | 0 | 0 | 0 | 1 | 0 | 4 | -487904075
55 | K | 185851121 | Dovoz vody pro zálivku rostlin za vzdálenost do 1000 m |  |  | m3 | 4 |  |  | 0 |  | CS ÚRS 2013 01 |  |  | základní |  |  | 0 | 0 | 0 | 0 | 4 | K | 2 |  |  |  | ROZPOCET | 0 | 0 | 0 | 0 | 0 | 1 | 0 | 4 | 1063244113
57 | K | 1-B | Povýsadbová péče - 36 měsíců |  |  | Kč | 36008 |  |  | 0 |  |  |  |  | základní |  |  | 0 | 0 | 0 | 0 | 4 | K | 2 |  |  |  | ROZPOCET | 0 | 0 | 0 | 0 | 0 | 1 | 0 | 4 | 1771661422
|  |  | 8*(336+1040) "zálivka (počet*Kč) |  |  |  | 11008 | [15 empty] | VV | 2 | 2 | -1 | 0 | ROZPOCET
|  |  | 8*2000 "posečení trávníku + prořez větví |  |  |  | 16000 | [15 empty] | VV | 2 | 2 | -1 | 0 | ROZPOCET
|  |  | 3*3000 "pletí plevele (počet*Kč) |  |  |  | 9000 | [15 empty] | VV | 2 | 2 | -1 | 0 | ROZPOCET
|  |  | Součet |  |  |  | 36008 | [15 empty] | VV | 2 | 4 | -1 | 1 | ROZPOCET
| 2 - Zakládání | [8 empty] | 0 | [6 empty] | 0 |  | 157.3656 |  | 0 | 1 | D | 1 |  |  |  | ROZPOCET | [6 empty] | 0
48 | K | 273313711 | Základy z betonu prostého desky z betonu kamenem neprokládaného tř. C 20/25 |  |  | m3 | 6.468 |  |  | 0 |  | CS ÚRS 2013 01 |  |  | základní |  |  | 2.4533 | 15.8679 | 0 | 0 | 4 | K | 2 |  |  |  | ROZPOCET | 0 | 0 | 0 | 0 | 0 | 1 | 0 | 4 | -1342204191
[23 empty] | P | 2
|  |  | 3,5*1,848 |  |  |  | 6.468 | [15 empty] | VV | 2 | 2 | -1 | 1 | ROZPOCET
15 | K | 274313611 | Základy z betonu prostého pasy betonu kamenem neprokládaného tř. C 16/20 XC1 |  |  | m3 | 62.159 |  |  | 0 |  | CS ÚRS 2013 01 |  |  | základní |  |  | 2.2563 | 140.2518 | 0 | 0 | 4 | K | 2 |  |  |  | ROZPOCET | 0 | 0 | 0 | 0 | 0 | 1 | 0 | 4 | -1021958473
|  |  | (4,839+8,38+5,336+4,056+5,36+3,353+3,788+0,777+0,248+0,56+1,512)*1,076+9,78*2* 1,076 |  |  |  | 62.159 | [15 empty] | VV | 2 | 2 | -1 | 1 | ROZPOCET
21 | K | 274356021 | Bednění základů z betonu prostého nebo železového pasů pro plochy rovinné zřízení |  |  | m2 | 144.423 |  |  | 0 |  | CS ÚRS 2013 01 |  |  | základní |  |  | 0.00458 | 0.66146 | 0 | 0 | 4 | K | 2 |  |  |  | ROZPOCET | 0 | 0 | 0 | 0 | 0 | 1 | 0 | 4 | 1291411334
|  |  | (4,839+8,38+5,336+4,056+5,36+3,353+3,788+0,777+0,248+0,56+1,512)*2,5+9,78*2*2,5 |  |  |  | 144.423 | [15 empty] | VV | 2 | 2 | -1 | 1 | ROZPOCET
22 | K | 274356022 | Bednění základů z betonu prostého nebo železového pasů pro plochy rovinné odstranění |  |  | m2 | 144.423 |  |  | 0 |  | CS ÚRS 2013 01 |  |  | základní |  |  | 0 | 0 | 0 | 0 | 4 | K | 2 |  |  |  | ROZPOCET | 0 | 0 | 0 | 0 | 0 | 1 | 0 | 4 | -2070499661
76 | K | 275313611 | Základové patky z betonu tř. C 16/20 |  |  | m3 | 0.259 |  |  | 0 |  | CS ÚRS 2013 01 |  |  | základní |  |  | 2.2563 | 0.58439 | 0 | 0 | 4 | K | 2 |  |  |  | ROZPOCET | 0 | 0 | 0 | 0 | 0 | 1 | 0 | 4 | -358938108
|  |  | Poznámka k položce: beton pod kamenné kvádry | [19 empty] | P | 2
|  |  | 0,07*3,7 |  |  |  | 0.259 | [15 empty] | VV | 2 | 2 | -1 | 1 | ROZPOCET
| 3 - Svislé a kompletní konstrukce | [8 empty] | 0 | [6 empty] | 0 |  | 57.815 |  | 0 | 1 | D | 1 |  |  |  | ROZPOCET | [6 empty] | 0
20 | K | 326213311 | Zdivo obkladní z lomového kamene upraveného na maltu MC 100 s vyspárováním maltou MCS, s vypracováním líce objemu přes 3 m3, frakce 63-125 mm |  |  | m3 | 19.353 |  |  | 0 |  | CS ÚRS 2013 01 |  |  | základní |  |  | 2.9874 | 57.815 | 0 | 0 | 4 | K | 2 |  |  |  | ROZPOCET | 0 | 0 | 0 | 0 | 0 | 1 | 0 | 4 | 1442183258
|  |  | (4,839+8,38+5,336+4,056+5,36+3,353+3,788+0,777+0,248+0,56+1,512)*0,335+9,78*2*0,335 |  |  |  | 19.353 | [15 empty] | VV | 2 | 2 | -1 | 1 | ROZPOCET
| 4 - Vodorovné konstrukce | [8 empty] | 0 | [6 empty] | 0 |  | 10.1497 |  | 0 | 1 | D | 1 |  |  |  | ROZPOCET | [6 empty] | 0
43 | K | 434121415 | Osazování schodišťových stupňů železobetonových s vyspárováním styčných spár, s provizorním dřevěným zábradlím a dočasným zakrytím stupnic prkny na schodnice, stupňů broušených nebo leštěných |  |  | m | 120 |  |  | 0 |  | CS ÚRS 2013 01 |  |  | základní |  |  | 0.03465 | 4.158 | 0 | 0 | 4 | K | 2 |  |  |  | ROZPOCET | 0 | 0 | 0 | 0 | 0 | 1 | 0 | 4 | -972655575
44 | M | 593737510 | ramena, stupně a podesty schodišťové železobetonové schodišťový stupeň teracový LSU L stupeň úhlový podkosený - šedý LSU |  |  | m | 120 |  |  | 0 |  | CS ÚRS 2013 01 |  |  | základní |  |  | 0.048 | 5.76 | 0 | 0 | 8 | M | 2 |  |  |  | ROZPOCET | 0 | 0 | 0 | 0 | 0 | 1 | 0 | 4 | -739755689
46 | K | 434351141 | Bednění stupňů betonovaných na podstupňové desce nebo na terénu půdorysně přímočarých zřízení |  |  | m2 | 35.21 |  |  | 0 |  | CS ÚRS 2013 01 |  |  | základní |  |  | 0.00658 | 0.23168 | 0 | 0 | 4 | K | 2 |  |  |  | ROZPOCET | 0 | 0 | 0 | 0 | 0 | 1 | 0 | 4 | -711715708
|  |  | (0,333+0,17)*3,5*20 |  |  |  | 35.21 | [15 empty] | VV | 2 | 2 | -1 | 1 | ROZPOCET
47 | K | 434351142 | Bednění stupňů betonovaných na podstupňové desce nebo na terénu půdorysně přímočarých odstranění |  |  | m2 | 35.21 |  |  | 0 |  | CS ÚRS 2013 01 |  |  | základní |  |  | 0 | 0 | 0 | 0 | 4 | K | 2 |  |  |  | ROZPOCET | 0 | 0 | 0 | 0 | 0 | 1 | 0 | 4 | -1090217818
| 5 - Komunikace | [8 empty] | 0 | [6 empty] | 0 |  | 46.9965 |  | 0 | 1 | D | 1 |  |  |  | ROZPOCET | [6 empty] | 0
24 | K | 564231111 | Podklad nebo podsyp ze štěrkopísku ŠP s rozprostřením, vlhčením a zhutněním, po zhutnění tl. 100 mm, frakce 0-8 mm |  |  | m2 | 167.61 |  |  | 0 |  | CS ÚRS 2013 01 |  |  | základní |  |  | 0 | 0 | 0 | 0 | 4 | K | 2 |  |  |  | ROZPOCET | 0 | 0 | 0 | 0 | 0 | 1 | 0 | 4 | -821420002
25 | K | 564761111.B | Podklad nebo kryt z kameniva hrubého drceného vel. 0-63 mm s rozprostřením a zhutněním, po zhutnění tl. 250 mm |  |  | m2 | 167.61 |  |  | 0 |  |  |  |  | základní |  |  | 0 | 0 | 0 | 0 | 4 | K | 2 |  |  |  | ROZPOCET | 0 | 0 | 0 | 0 | 0 | 1 | 0 | 4 | 1811615056
26 | K | 564811111 | Podklad ze štěrkodrti ŠD s rozprostřením a zhutněním, po zhutnění tl. 50 mm, frakce 8-16 mm |  |  | m2 | 183.12 |  |  | 0 |  | CS ÚRS 2013 01 |  |  | základní |  |  | 0 | 0 | 0 | 0 | 4 | K | 2 |  |  |  | ROZPOCET | 0 | 0 | 0 | 0 | 0 | 1 | 0 | 4 | 1803176446
|  |  | 167,61+15,51 |  |  |  | 183.12 | [15 empty] | VV | 2 | 2 | -1 | 1 | ROZPOCET
16 | K | 564831111 | Podklad ze štěrkodrti ŠD frakce 16-32 mm rozprostřením a zhutněním, po zhutnění tl. 100 mm |  |  | m2 | 40.438 |  |  | 0 |  | CS ÚRS 2013 01 |  |  | základní |  |  | 0 | 0 | 0 | 0 | 4 | K | 2 |  |  |  | ROZPOCET | 0 | 0 | 0 | 0 | 0 | 1 | 0 | 4 | -145464215
|  |  | Poznámka k položce: štěrkové lože pod beton u opěrné zídky | [19 empty] | P | 2
|  |  | (4,839+8,38+5,336+4,056+5,36+3,353+3,788+0,777+0,248+0,56+1,512)*0,7+9,78*2*0,7 |  |  |  | 40.438 | [15 empty] | VV | 2 | 2 | -1 | 1 | ROZPOCET
34 | K | 564851111 | Podklad ze štěrkodrti ŠD s rozprostřením a zhutněním, po zhutnění tl. 150 mm, frakce 16-32 |  |  | m2 | 15.51 |  |  | 0 |  | CS ÚRS 2013 01 |  |  | základní |  |  | 0 | 0 | 0 | 0 | 4 | K | 2 |  |  |  | ROZPOCET | 0 | 0 | 0 | 0 | 0 | 1 | 0 | 4 | -47581754
35 | K | 564861111 | Podklad ze štěrkodrti ŠD s rozprostřením a zhutněním, po zhutnění tl. 200 mm, frakce 16-32 mm |  |  | m2 | 23.275 |  |  | 0 |  | CS ÚRS 2013 01 |  |  | základní |  |  | 0 | 0 | 0 | 0 | 4 | K | 2 |  |  |  | ROZPOCET | 0 | 0 | 0 | 0 | 0 | 1 | 0 | 4 | -772523833
|  |  | Poznámka k položce: pod schodiště | [19 empty] | P | 2
|  |  | 6,65*3,5 |  |  |  | 23.275 | [15 empty] | VV | 2 | 2 | -1 | 1 | ROZPOCET
33 | K | 564871111 | Podklad ze štěrkodrti ŠD s rozprostřením a zhutněním, po zhutnění tl. 250 mm, frakce 16-32 |  |  | m2 | 15.51 |  |  | 0 |  | CS ÚRS 2013 01 |  |  | základní |  |  | 0 | 0 | 0 | 0 | 4 | K | 2 |  |  |  | ROZPOCET | 0 | 0 | 0 | 0 | 0 | 1 | 0 | 4 | 1076835105
74 | K | 591211111 | Kladení dlažby z kostek drobných z kamene do lože z kameniva těženého tl 50 mm |  |  | m2 | 0.592 |  |  | 0 |  | CS ÚRS 2013 01 |  |  | základní |  |  | 0.1837 | 0.10875 | 0 | 0 | 4 | K | 2 |  |  |  | ROZPOCET | 0 | 0 | 0 | 0 | 0 | 1 | 0 | 4 | 759017199
|  |  | 0,16*3,7 |  |  |  | 0.592 | [15 empty] | VV | 2 | 2 | -1 | 1 | ROZPOCET
75 | M | 583801200 | kostka dlažební drobná, žula velikost 8/10 cm |  |  | t | 0.118 |  |  | 0 |  | CS ÚRS 2013 01 |  |  | základní |  |  | 1 | 0.118 | 0 | 0 | 8 | M | 2 |  |  |  | ROZPOCET | 0 | 0 | 0 | 0 | 0 | 1 | 0 | 4 | -1089910295
|  |  | Poznámka k položce: 1t = cca 5 m2 | [19 empty] | P | 2
|  |  | 0,592/5 |  |  |  | 0.118 | [15 empty] | VV | 2 | 2 | -1 | 1 | ROZPOCET
31 | K | 596211222 | Kladení dlažby z betonových zámkových dlaždic komunikací pro pěší s ložem z kameniva těženého nebo drceného tl. do 40 mm frakce 0-4, s vyplněním spár s dvojitým hutněním, vibrováním a se smetením přebytečného materiálu na krajnici tl. 80 mm skupiny B, pro plochy přes 100 do 300 m2 |  |  | m2 | 183.12 |  |  | 0 |  | CS ÚRS 2013 01 |  |  | základní |  |  | 0.08565 | 15.6842 | 0 | 0 | 4 | K | 2 |  |  |  | ROZPOCET | 0 | 0 | 0 | 0 | 0 | 1 | 0 | 4 | -1427156765
|  |  | 15,51+167,61 |  |  |  | 183.12 | [15 empty] | VV | 2 | 2 | -1 | 1 | ROZPOCET
28 | M | 592452660.1 | dlaždice betonové dlažba zámková (ČSN EN 1338) dlažba vibrolisovaná standardní povrch (uzavřený hladký povrch) provedení: červená,hnědá,okrová,antracit tvarově jednoduchá dlažba 28 x 21 x 8 |  |  | m2 | 53.837 |  |  | 0 |  |  |  |  | základní |  |  | 0.176 | 9.4753 | 0 | 0 | 8 | M | 2 |  |  |  | ROZPOCET | 0 | 0 | 0 | 0 | 0 | 1 | 0 | 4 | 697838427
|  |  | 183,12*0,294 |  |  |  | 53.837 | [15 empty] | VV | 2 | 2 | -1 | 1 | ROZPOCET
29 | M | 592452690 | dlaždice betonové dlažba zámková (ČSN EN 1338) dlažba vibrolisovaná Bstandardní povrch (uzavřený hladký povrch) provedení: červená,hnědá,okrová,antracit tvarově jednoduchá dlažba 21 x 14 x 8 |  |  | m2 | 75.372 |  |  | 0 |  | CS ÚRS 2013 01 |  |  | základní |  |  | 0.161 | 12.1349 | 0 | 0 | 8 | M | 2 |  |  |  | ROZPOCET | 0 | 0 | 0 | 0 | 0 | 1 | 0 | 4 | -413209272
|  |  | 0,4116*183,12 |  |  |  | 75.372 | [15 empty] | VV | 2 | 2 | -1 | 1 | ROZPOCET
30 | M | 592452620.1 | dlaždice betonové dlažba zámková (ČSN EN 1338) dlažba vibrolisovaná standardní povrch (uzavřený hladký povrch) provedení: červená,hnědá,okrová,antracit tvarově jednoduchá dlažba 14 x 14 x 8 |  |  | m2 | 43.07 |  |  | 0 |  |  |  |  | základní |  |  | 0.176 | 7.5803 | 0 | 0 | 8 | M | 2 |  |  |  | ROZPOCET | 0 | 0 | 0 | 0 | 0 | 1 | 0 | 4 | 999499393
|  |  | 183,12*0,2352 |  |  |  | 43.07 | [15 empty] | VV | 2 | 2 | -1 | 1 | ROZPOCET
63 | M | 592452620 | dlaždice betonové dlažba zámková (ČSN EN 1338) dlažba vibrolisovaná standardní povrch (uzavřený hladký povrch) provedení: červená,hnědá,okrová,antracit tvarově jednoduchá dlažba 14 x 7 x 8 |  |  | m2 | 10.767 |  |  | 0 |  | CS ÚRS 2013 01 |  |  | základní |  |  | 0.176 | 1.895 | 0 | 0 | 8 | M | 2 |  |  |  | ROZPOCET | 0 | 0 | 0 | 0 | 0 | 1 | 0 | 4 | 2116759879
|  |  | 183,12*0,0588 |  |  |  | 10.767 | [15 empty] | VV | 2 | 2 | -1 | 1 | ROZPOCET
| 8 - Trubní vedení | [8 empty] | 0 | [6 empty] | 0 |  | 0.0675 |  | 0 | 1 | D | 1 |  |  |  | ROZPOCET | [6 empty] | 0
64 | K | 871228111 | Kladení drenážního potrubí z plastických hmot do připravené rýhy z tvrdého PVC, průměru přes 90 do 150 mm |  |  | m | 15 |  |  | 0 |  | CS ÚRS 2013 01 |  |  | základní |  |  | 0 | 0 | 0 | 0 | 4 | K | 2 |  |  |  | ROZPOCET | 0 | 0 | 0 | 0 | 0 | 1 | 0 | 4 | -1793771828
65 | M | 286132120 | trubky z polyetylénu perforované drenážní systémy víceúčelové drenážní systém drenážní trubka trubka se spojkou (zasouvací návlačkou), délka 6 m DN 100 |  |  | m | 15 |  |  | 0 |  | CS ÚRS 2013 01 |  |  | základní |  |  | 0.0045 | 0.0675 | 0 | 0 | 8 | M | 2 |  |  |  | ROZPOCET | 0 | 0 | 0 | 0 | 0 | 1 | 0 | 4 | 1566179637
| 9 - Ostatní konstrukce a práce-bourání | [8 empty] | 0 | [6 empty] | 0 |  | 1.33 |  | 0.92806 | 1 | D | 1 |  |  |  | ROZPOCET | [6 empty] | 0
11 | K | 914111111 | Montáž svislé dopravní značky základní velikosti do 1 m2 objímkami na sloupky nebo konzoly |  |  | kus | 4 |  |  | 0 |  | CS ÚRS 2013 01 |  |  | základní |  |  | 0.0007 | 0.0028 | 0 | 0 | 4 | K | 2 |  |  |  | ROZPOCET | 0 | 0 | 0 | 0 | 0 | 1 | 0 | 4 | 1130820090
7 | K | 914511112 | Montáž sloupku dopravních značek délky do 3,5 m do hliníkové patky |  |  | kus | 4 |  |  | 0 |  | CS ÚRS 2013 01 |  |  | základní |  |  | 0.11241 | 0.44964 | 0 | 0 | 4 | K | 2 |  |  |  | ROZPOCET | 0 | 0 | 0 | 0 | 0 | 1 | 0 | 4 | 31796698
8 | M | 404452250 | výrobky a tabule orientační pro návěstí a zabezpečovací zařízení silniční značky dopravní svislé sloupky Zn 60 - 350 |  |  | kus | 1 |  |  | 0 |  | CS ÚRS 2013 01 |  |  | základní |  |  | 0.0061 | 0.0061 | 0 | 0 | 8 | M | 2 |  |  |  | ROZPOCET | 0 | 0 | 0 | 0 | 0 | 1 | 0 | 4 | 786517449
10 | K | 914531111 | Montáž konzol nebo nástavců pro osazení dopravních značek velikosti do 1 m2 na sloupek |  |  | kus | 4 |  |  | 0 |  | CS ÚRS 2013 01 |  |  | základní |  |  | 0 | 0 | 0 | 0 | 4 | K | 2 |  |  |  | ROZPOCET | 0 | 0 | 0 | 0 | 0 | 1 | 0 | 4 | 1969521065
9 | M | 404452560 | výrobky a tabule orientační pro návěstí a zabezpečovací zařízení silniční značky dopravní svislé upínací svorky na sloupek US 60 |  |  | kus | 4 |  |  | 0 |  | CS ÚRS 2013 01 |  |  | základní |  |  | 0.00035 | 0.0014 | 0 | 0 | 8 | M | 2 |  |  |  | ROZPOCET | 0 | 0 | 0 | 0 | 0 | 1 | 0 | 4 | -756690757
73 | K | 916331111 | Osazení zahradního obrubníku betonového s ložem tl. od 50 do 100 mm z betonu prostého tř. C 16/20 bez boční opěry |  |  | m | 7.5 |  |  | 0 |  | CS ÚRS 2013 01 |  |  | základní |  |  | 0.08531 | 0.63982 | 0 | 0 | 4 | K | 2 |  |  |  | ROZPOCET | 0 | 0 | 0 | 0 | 0 | 1 | 0 | 4 | -244339584
71 | M | 592172110 | obrubníky betonové a železobetonové obrubníky zahradní 100/5/25 II šedá 100 x 5 x 25 |  |  | kus | 7 |  |  | 0 |  | CS ÚRS 2013 01 |  |  | základní |  |  | 0.028 | 0.196 | 0 | 0 | 8 | M | 2 |  |  |  | ROZPOCET | 0 | 0 | 0 | 0 | 0 | 1 | 0 | 4 | 880113920
72 | M | 592173040 | obrubníky betonové a železobetonové obrubníky zahradní přír. šedá 50 x 5 x 20 |  |  | kus | 1 |  |  | 0 |  | CS ÚRS 2013 01 |  |  | základní |  |  | 0.01 | 0.01 | 0 | 0 | 8 | M | 2 |  |  |  | ROZPOCET | 0 | 0 | 0 | 0 | 0 | 1 | 0 | 4 | 1600327193
79 | K | 919726123 | Geotextilie netkaná pro ochranu, separaci nebo filtraci měrná hmotnost přes 300 do 500 g/m2 |  |  | m2 | 30.9 |  |  | 0 |  | CS ÚRS 2013 01 |  |  | základní |  |  | 0.00069 | 0.021321 | 0 | 0 | 4 | K | 2 |  |  |  | ROZPOCET | 0 | 0 | 0 | 0 | 0 | 1 | 0 | 4 | -739446283
|  |  | 15*2,06 |  |  |  | 30.9 | [15 empty] | VV | 2 | 2 | -1 | 1 | ROZPOCET
6 | K | 966006132 | Odstranění dopravních nebo orientačních značek se sloupkem s uložením hmot na vzdálenost do 20 m nebo s naložením na dopravní prostředek, se zásypem jam a jeho zhutněním s betonovou patkou |  |  | kus | 3 |  |  | 0 |  | CS ÚRS 2013 01 |  |  | základní |  |  | 0 | 0 | 0.082 | 0.246 | 4 | K | 2 |  |  |  | ROZPOCET | 0 | 0 | 0 | 0 | 0 | 1 | 0 | 4 | -1421750731
4 | K | 966006211 | Odstranění (demontáž) svislých dopravních značek s odklizením materiálu na skládku na vzdálenost do 20 m nebo s naložením na dopravní prostředek ze sloupů, sloupků nebo konzol |  |  | kus | 4 |  |  | 0 |  | CS ÚRS 2013 01 |  |  | základní |  |  | 0 | 0 | 0.004 | 0.016 | 4 | K | 2 |  |  |  | ROZPOCET | 0 | 0 | 0 | 0 | 0 | 1 | 0 | 4 | 448431372
5 | K | 966006221 | Odstranění trubkového nástavce ze sloupku s odklizením materiálu na vzdálenost do 20 m nebo s naložením na dopravní prostředek včetně demontáže dopravní značky |  |  | kus | 3 |  |  | 0 |  | CS ÚRS 2013 01 |  |  | základní |  |  | 0 | 0 | 0.005 | 0.015 | 4 | K | 2 |  |  |  | ROZPOCET | 0 | 0 | 0 | 0 | 0 | 1 | 0 | 4 | 1150397796
1 | K | 966075141 | Odstranění různých konstrukcí kovového zábradlí vcelku, včetně vybourání základů |  |  | m | 36.17 |  |  | 0 |  | CS ÚRS 2013 01 |  |  | základní |  |  | 8e-05 | 0.0028936 | 0.018 | 0.65106 | 4 | K | 2 |  |  |  | ROZPOCET | 0 | 0 | 0 | 0 | 0 | 1 | 0 | 4 | -192898419
|  |  | 6,29+10,62+1,4+12,04+3,77+2,05 |  |  |  | 36.17 | [15 empty] | VV | 2 | 2 | -1 | 1 | ROZPOCET
| 99 - Přesun hmot | [8 empty] | 0 | [6 empty] | 0 |  | 0 |  | 0 | 1 | D | 2 |  |  |  | ROZPOCET | [6 empty] | 0
60 | K | 997013501 | Odvoz suti a vybouraných hmot na skládku nebo meziskládku se složením, na vzdálenost do 1 km |  |  | t | 71.583 |  |  | 0 |  | CS ÚRS 2013 01 |  |  | základní |  |  | 0 | 0 | 0 | 0 | 4 | K | 3 |  |  |  | ROZPOCET | 0 | 0 | 0 | 0 | 0 | 1 | 0 | 4 | -1291644873
61 | K | 997013509 | Odvoz suti a vybouraných hmot na skládku nebo meziskládku se složením, na vzdálenost Příplatek k ceně za každý další i započatý 1 km přes 1 km |  |  | t | 71.583 |  |  | 0 |  | CS ÚRS 2013 01 |  |  | základní |  |  | 0 | 0 | 0 | 0 | 4 | K | 3 |  |  |  | ROZPOCET | 0 | 0 | 0 | 0 | 0 | 1 | 0 | 4 | 332448844
62 | K | 997013801 | Poplatek za uložení stavebního odpadu na skládce (skládkovné) betonového |  |  | t | 71.583 |  |  | 0 |  | CS ÚRS 2013 01 |  |  | základní |  |  | 0 | 0 | 0 | 0 | 4 | K | 3 |  |  |  | ROZPOCET | 0 | 0 | 0 | 0 | 0 | 1 | 0 | 4 | -1539181237
59 | K | 998223011 | Přesun hmot pro pozemní komunikace s krytem dlážděným dopravní vzdálenost do 200 m jakékoliv délky objektu |  |  | t | 274.095 |  |  | 0 |  | CS ÚRS 2013 01 |  |  | základní |  |  | 0 | 0 | 0 | 0 | 4 | K | 3 |  |  |  | ROZPOCET | 0 | 0 | 0 | 0 | 0 | 1 | 0 | 4 | 50595318
| PSV - Práce a dodávky PSV | [8 empty] | 0 | [6 empty] | 0 |  | 0.043139 |  | 0 | 2 | D | 0 |  |  |  | ROZPOCET | [6 empty] | 0
| 767 - Konstrukce zámečnické | [8 empty] | 0 | [6 empty] | 0 |  | 0.043139 |  | 0 | 2 | D | 1 |  |  |  | ROZPOCET | [6 empty] | 0
37 | K | 767165114 | Montáž zábradlí rovného madel z trubek nebo tenkostěnných profilů svařováním |  |  | m | 7.6 |  |  | 0 |  | CS ÚRS 2013 01 |  |  | základní |  |  | 0.00017 | 0.001292 | 0 | 0 | 16 | K | 2 |  |  |  | ROZPOCET | 0 | 0 | 0 | 0 | 0 | 1 | 0 | 16 | 730377292
|  |  | 3,3+1+3,3 |  |  |  | 7.6 | [15 empty] | VV | 2 | 2 | -1 | 1 | ROZPOCET
38 | M | 141153640 | trubky ocelové bezešvé hladké kruhové běžné - nekotlové ČSN 41 1353.1 ve výrobních délkách, s vnějším i vnitřním povrchem okujeným, bez ochrany povrchu vnější D tloušťka stěny mm 51 3,2 |  |  | m | 7.6 |  |  | 0 |  | CS ÚRS 2013 01 |  |  | základní |  |  | 0.00377 | 0.028652 | 0 | 0 | 32 | M | 2 |  |  |  | ROZPOCET | 0 | 0 | 0 | 0 | 0 | 1 | 0 | 16 | -183602405
|  |  | Poznámka k položce: Hmotnost: 3,772 kg/m | [19 empty] | P | 2
|  |  | 3,3+1+3,3 |  |  |  | 7.6 | [15 empty] | VV | 2 | 2 | -1 | 1 | ROZPOCET
41 | K | 767220130 | Montáž schodišťového zábradlí z trubek nebo tenkostěnných profilů do zdiva, hmotnosti 1 m zábradlí přes 25 kg |  |  | m | 3.5 |  |  | 0 |  | CS ÚRS 2013 01 |  |  | základní |  |  | 0 | 0 | 0 | 0 | 16 | K | 2 |  |  |  | ROZPOCET | 0 | 0 | 0 | 0 | 0 | 1 | 0 | 16 | 737349224
|  |  | 7*0,5 |  |  |  | 3.5 | [15 empty] | VV | 2 | 2 | -1 | 1 | ROZPOCET
39 | M | 141153640 | trubky ocelové bezešvé hladké kruhové běžné - nekotlové ČSN 41 1353.1 ve výrobních délkách, s vnějším i vnitřním povrchem okujeným, bez ochrany povrchu vnější D tloušťka stěny mm 51 3,2 |  |  | m | 3.5 |  |  | 0 |  | CS ÚRS 2013 01 |  |  | základní |  |  | 0.00377 | 0.013195 | 0 | 0 | 32 | M | 2 |  |  |  | ROZPOCET | 0 | 0 | 0 | 0 | 0 | 1 | 0 | 16 | 1109986885
|  |  | Poznámka k položce: Hmotnost: 3,772 kg/m | [19 empty] | P | 2
|  |  | 7*0,5 "trubky kotvené do konstrukce zídky |  |  |  | 3.5 | [15 empty] | VV | 2 | 2 | -1 | 1 | ROZPOCET
| VRN - Vedlejší rozpočtové náklady | [8 empty] | 0 | [6 empty] | 0 |  | 0 |  | 0 | 5 | D | 0 |  |  |  | ROZPOCET | [6 empty] | 0
| 0 - Vedlejší rozpočtové náklady | [8 empty] | 0 | [6 empty] | 0 |  | 0 |  | 0 | 5 | D | 1 |  |  |  | ROZPOCET | [6 empty] | 0
45 | K | 091002000 | Hlavní tituly průvodních činností a nákladů ostatní náklady související s objektem - GRAFICKÝ NÁVRH POLEPU - folie s UV odolností a otiskem reklamy - modročervený |  |  | komplet | 1 |  |  | 0 |  | CS ÚRS 2013 01 |  |  | základní |  |  | 0 | 0 | 0 | 0 | 262144 | K | 2 |  |  |  | ROZPOCET | 0 | 0 | 0 | 0 | 0 | 1 | 0 | 262144 | 148188770
|  |  | Poznámka k položce: Nápis na schodišti: TCPA, POMÁHÁME TAM, KDE JSME DOMA, 2005-2015, SPORT,KULTURA,LIDÉ,PŘÍRODA, BEZPEČNOST, ZDRYVÍ | [19 empty] | P | 2

## SO 10 - Veřejné osvětlení
| List obsahuje: |  | 1) Krycí list soupisu |  | 2) Rekapitulace |  |  | 3) Soupis prací |  |  | Zpět na list: |  | Rekapitulace stavby
optimalizováno pro tisk sestav ve formátu A4 - na výšku | [12 empty] | >> skryté sloupce << | [9 empty] | {31738921-6634-421D-B6F8-BA582D1C4C64}
2
KRYCÍ LIST SOUPISU | [13 empty] | v --- níže se nacházejí doplnkové a pomocné údaje k sestavám --- v | [8 empty] | False
| Stavba: |  | 2/2015 - Revitalizace jihovýchodní části Kmochova ostrova v Kolíně
| Objekt: |  | SO 10 - Veřejné osvětlení
KSO:
| Místo: |  | Kolín | [5 empty] | Datum: |  | 21.04.2015
| Zadavatel: | [7 empty] | IČ:
|  | Město Kolín | [6 empty] | DIČ:
| Uchazeč: | [7 empty] | IČ:
DIČ:
| Projektant: | [7 empty] | IČ:
|  | Ing. arch. Martin Jirovský | [6 empty] | DIČ:
Poznámka:
Soupis prací je sestaven s využitím položek Cenové soustavy ÚRS. Cenové a technické podmínky položek Cenové soustavy ÚRS, které nejsou uvedeny v soupisu prací (informace z tzv. úvodních částí katalogů) jsou neomezeně dálkově k dispozici na www.cs-urs.cz. Položky soupisu prací, které nemají ve sloupci „Cenová soustava“ uveden žádný údaj, nepochází z Cenové soustavy ÚRS.
| Cena bez DPH | [7 empty] | 0
| DPH | základní | 21% | ze | 0 |  |  |  | 0
|  | snížená | 15% | ze | 0 |  |  |  | 0
|  | zákl. přenesená | 21% | ze | 0 |  |  |  | 0
|  | sníž. přenesená | 15% | ze | 0 |  |  |  | 0
|  | nulová | 0% | ze | 0 |  |  |  | 0
| Cena s DPH |  |  | v | CZK |  |  | 0
REKAPITULACE ČLENĚNÍ SOUPISU PRACÍ
Stavba: |  |  | 2/2015 - Revitalizace jihovýchodní části Kmochova ostrova v Kolíně
Objekt: |  |  | SO 10 - Veřejné osvětlení
Místo: |  |  | Kolín |  |  |  | Datum: |  | 21.04.2015
Zadavatel: |  |  | Město Kolín |  |  |  | Projektant: |  | Ing. arch. Martin Jirovský
Uchazeč:
Kód dílu - Popis | [9 empty] | Cena celkem [CZK]
Náklady soupisu celkem | [9 empty] | 0 | [13 empty] | -1
| HSV - Práce a dodávky HSV | [8 empty] | 0
| 1 - Zemní práce | [8 empty] | 0
| 2 - Zakládání | [8 empty] | 0
| 3 - Svislé a kompletní konstrukce | [8 empty] | 0
| 4 - Vodorovné konstrukce | [8 empty] | 0
| 5 - Komunikace | [8 empty] | 0
| 9 - Ostatní konstrukce a práce-bourání | [8 empty] | 0
| 99 - Přesun hmot | [8 empty] | 0
| PSV - Práce a dodávky PSV | [8 empty] | 0
| 742 - Elektromontáže - rozvodný systém | [8 empty] | 0
| 743 - Elektromontáže - hrubá montáž | [8 empty] | 0
| 744 - Elektromontáže - rozvody vodičů měděných | [8 empty] | 0
| 748 - Elektromontáže - osvětlovací zařízení a svítidla | [8 empty] | 0
| M - Práce a dodávky M | [8 empty] | 0
| 58-M - Revize vyhrazených technických zařízení | [8 empty] | 0
SOUPIS PRACÍ
Stavba: |  |  | 2/2015 - Revitalizace jihovýchodní části Kmochova ostrova v Kolíně
Objekt: |  |  | SO 10 - Veřejné osvětlení
Místo: |  |  | Kolín |  |  |  | Datum: |  | 21.04.2015
Zadavatel: |  |  | Město Kolín |  |  |  | Projektant: |  | Ing. arch. Martin Jirovský
Uchazeč:
PČ | Typ | Kód | Popis |  |  | MJ | Množství | J.cena [CZK] |  | Cena celkem [CZK] |  | Cenová soustava |  | Poznámka | DPH | J. Nh [h] | Nh celkem [h] | J. hmotnost [t] | Hmotnost celkem [t] | J. suť [t] | Suť Celkem [t]
Náklady soupisu celkem | [9 empty] | 0 | [6 empty] | 0 |  | 5.5484 |  | 2.4 |  | D | -1 | [10 empty] | 0
| HSV - Práce a dodávky HSV | [8 empty] | 0 | [6 empty] | 0 |  | 4.3689 |  | 0 | 1 | D | 0 |  |  |  | ROZPOCET | [6 empty] | 0
| 1 - Zemní práce | [8 empty] | 0 | [6 empty] | 0 |  | 0.002975 |  | 0 | 1 | D | 1 |  |  |  | ROZPOCET | [6 empty] | 0
29 | K | 131101101 | Hloubení nezapažených jam a zářezů kromě zářezů se šikmými stěnami pro podzemní vedení s urovnáním dna do předepsaného profilu a spádu v horninách tř. 1 a 2 do 100 m3 |  |  | m3 | 3.614 |  |  | 0 |  | CS ÚRS 2013 01 |  |  | základní |  |  | 0 | 0 | 0 | 0 | 4 | K | 2 |  |  |  | ROZPOCET | 0 | 0 | 0 | 0 | 0 | 1 | 0 | 4 | 2052876898
|  |  | 9*0,8*0,12*0,12*3,14/4 "zemní svítidla |  |  |  | 0.081 | [15 empty] | VV | 2 | 2 | -1 | 0 | ROZPOCET
|  |  | 12*1,5*0,5*0,5*3,14/4 "sloupy VO |  |  |  | 3.533 | [15 empty] | VV | 2 | 2 | -1 | 0 | ROZPOCET
28 | K | 132101101 | Hloubení zapažených i nezapažených rýh šířky do 600 mm s urovnáním dna do předepsaného profilu a spádu v horninách tř. 1 a 2 do 100 m3 |  |  | m3 | 71.4 |  |  | 0 |  | CS ÚRS 2013 01 |  |  | základní |  |  | 0 | 0 | 0 | 0 | 4 | K | 2 |  |  |  | ROZPOCET | 0 | 0 | 0 | 0 | 0 | 1 | 0 | 4 | -1895069011
|  |  | 340*0,35*0,6 "VO |  |  |  | 71.4 | [15 empty] | VV | 2 | 2 | -1 | 1 | ROZPOCET
39 | K | 162401102 | Vodorovné přemístění výkopku nebo sypaniny po suchu na obvyklém dopravním prostředku, bez naložení výkopku, avšak se složením bez rozhrnutí z horniny tř. 1 až 4 na vzdálenost přes 1 500 do 2 000 m |  |  | m3 | 14.042 |  |  | 0 |  | CS ÚRS 2013 01 |  |  | základní |  |  | 0 | 0 | 0 | 0 | 4 | K | 2 |  |  |  | ROZPOCET | 0 | 0 | 0 | 0 | 0 | 1 | 0 | 4 | 33839225
|  |  | 3,614+71,4-60,972 |  |  |  | 14.042 | [15 empty] | VV | 2 | 2 | -1 | 1 | ROZPOCET
40 | K | 171201211 | Uložení sypaniny poplatek za uložení sypaniny na skládce ( skládkovné ) |  |  | t | 24.574 |  |  | 0 |  | CS ÚRS 2013 01 |  |  | základní |  |  | 0 | 0 | 0 | 0 | 4 | K | 2 |  |  |  | ROZPOCET | 0 | 0 | 0 | 0 | 0 | 1 | 0 | 4 | -1045099701
|  |  | 14,042*1750/1000 |  |  |  | 24.574 | [15 empty] | VV | 2 | 2 | -1 | 1 | ROZPOCET
3 | K | 174101101 | Zásyp jam, šachet rýh nebo kolem objektů sypaninou se zhutněním |  |  | m3 | 60.972 |  |  | 0 |  | CS ÚRS 2013 01 |  |  | základní |  |  | 0 | 0 | 0 | 0 | 4 | K | 2 |  |  |  | ROZPOCET | 0 | 0 | 0 | 0 | 0 | 1 | 0 | 4 | 1883834034
|  |  | 340*0,35*0,5 "zásyp rýhy |  |  |  | 59.5 | [15 empty] | VV | 2 | 2 | -1 | 0 | ROZPOCET
|  |  | Mezisoučet |  |  |  | 59.5 | [15 empty] | VV | 2 | 3 | -1 | 0 | ROZPOCET
|  |  | 5*1,5*0,5*0,5*3,14/4 "zásyp jam po rušených lampách |  |  |  | 1.472 | [15 empty] | VV | 2 | 2 | -1 | 0 | ROZPOCET
|  |  | Mezisoučet |  |  |  | 1.472 | [15 empty] | VV | 2 | 3 | -1 | 0 | ROZPOCET
|  |  | Součet |  |  |  | 60.972 | [15 empty] | VV | 2 | 4 | -1 | 1 | ROZPOCET
30 | K | 181411131 | Založení trávníku na půdě předem připravené plochy do 1000 m2 výsevem včetně utažení parkového v rovině nebo na svahu do 1:5 |  |  | m2 | 119 |  |  | 0 |  | CS ÚRS 2013 01 |  |  | základní |  |  | 0 | 0 | 0 | 0 | 4 | K | 2 |  |  |  | ROZPOCET | 0 | 0 | 0 | 0 | 0 | 1 | 0 | 4 | -2140688628
|  |  | 340*0,35 |  |  |  | 119 | [15 empty] | VV | 2 | 2 | -1 | 1 | ROZPOCET
31 | M | 005724100 | osivo směs travní parková |  |  | kg | 2.975 |  |  | 0 |  | CS ÚRS 2013 01 |  |  | základní |  |  | 0.001 | 0.002975 | 0 | 0 | 8 | M | 2 |  |  |  | ROZPOCET | 0 | 0 | 0 | 0 | 0 | 1 | 0 | 4 | -1001554811
|  |  | 119*0,025 'Přepočtené koeficientem množství |  |  |  | 2.975 | [15 empty] | VV | 2 | 2 | 0 | 1 | ROZPOCET
| 2 - Zakládání | [8 empty] | 0 | [6 empty] | 0 |  | 4.2509 |  | 0 | 1 | D | 1 |  |  |  | ROZPOCET | [6 empty] | 0
27 | K | 275313611 | Základové patky z betonu tř. C 16/20 |  |  | m3 | 1.884 |  |  | 0 |  | CS ÚRS 2013 01 |  |  | základní |  |  | 2.2563 | 4.2509 | 0 | 0 | 4 | K | 2 |  |  |  | ROZPOCET | 0 | 0 | 0 | 0 | 0 | 1 | 0 | 4 | 536816541
|  |  | (12*0,8*3,14*0,0625) " sloupky VO |  |  |  | 1.884 | [15 empty] | VV | 2 | 2 | -1 | 0 | ROZPOCET
|  |  | Součet |  |  |  | 1.884 | [15 empty] | VV | 2 | 4 | -1 | 1 | ROZPOCET
| 3 - Svislé a kompletní konstrukce | [8 empty] | 0 | [6 empty] | 0 |  | 0.11502 |  | 0 | 1 | D | 1 |  |  |  | ROZPOCET | [6 empty] | 0
45 | K | 388995212 | Chránička kabelů v římse z trub HDPE přes DN 80 do DN 110 |  |  | m | 142 |  |  | 0 |  | CS ÚRS 2013 01 |  |  | základní |  |  | 0.00081 | 0.11502 | 0 | 0 | 4 | K | 2 |  |  |  | ROZPOCET | 0 | 0 | 0 | 0 | 0 | 1 | 0 | 4 | -1832512580
| 4 - Vodorovné konstrukce | [8 empty] | 0 | [6 empty] | 0 |  | 0 |  | 0 | 1 | D | 1 |  |  |  | ROZPOCET | [6 empty] | 0
44 | K | 451572111 | Lože pod potrubí, stoky a drobné objekty v otevřeném výkopu z kameniva drobného těženého 0 až 4 mm |  |  | m3 | 11.9 |  |  | 0 |  | CS ÚRS 2013 01 |  |  | základní |  |  | 0 | 0 | 0 | 0 | 4 | K | 2 |  |  |  | ROZPOCET | 0 | 0 | 0 | 0 | 0 | 1 | 0 | 4 | -488611193
|  |  | 340*0,35*0,1 |  |  |  | 11.9 | [15 empty] | VV | 2 | 2 | -1 | 1 | ROZPOCET
| 5 - Komunikace | [8 empty] | 0 | [6 empty] | 0 |  | 0 |  | 0 | 1 | D | 1 |  |  |  | ROZPOCET | [6 empty] | 0
37 | K | 564871111 | Podklad ze štěrkodrti ŠD s rozprostřením a zhutněním, po zhutnění tl. 250 mm |  |  | m2 | 0.102 |  |  | 0 |  | CS ÚRS 2013 01 |  |  | základní |  |  | 0 | 0 | 0 | 0 | 4 | K | 2 |  |  |  | ROZPOCET | 0 | 0 | 0 | 0 | 0 | 1 | 0 | 4 | 694356923
|  |  | 9*0,12*0,12*3,14/4 |  |  |  | 0.102 | [15 empty] | VV | 2 | 2 | -1 | 1 | ROZPOCET
| 9 - Ostatní konstrukce a práce-bourání | [8 empty] | 0 | [6 empty] | 0 |  | 0 |  | 0 | 1 | D | 1 |  |  |  | ROZPOCET | [6 empty] | 0
| 99 - Přesun hmot | [8 empty] | 0 | [6 empty] | 0 |  | 0 |  | 0 | 1 | D | 2 |  |  |  | ROZPOCET | [6 empty] | 0
42 | K | 997006512 | Vodorovná doprava suti na skládku s naložením na dopravní prostředek a složením přes 100 m do 1 km |  |  | t | 2.4 |  |  | 0 |  | CS ÚRS 2013 01 |  |  | základní |  |  | 0 | 0 | 0 | 0 | 4 | K | 3 |  |  |  | ROZPOCET | 0 | 0 | 0 | 0 | 0 | 1 | 0 | 4 | 1776337487
43 | K | 997006519 | Vodorovná doprava suti na skládku s naložením na dopravní prostředek a složením Příplatek k ceně za každý další i započatý 1 km přes 1 km |  |  | t | 2.4 |  |  | 0 |  | CS ÚRS 2013 01 |  |  | základní |  |  | 0 | 0 | 0 | 0 | 4 | K | 3 |  |  |  | ROZPOCET | 0 | 0 | 0 | 0 | 0 | 1 | 0 | 4 | -1874325797
| PSV - Práce a dodávky PSV | [8 empty] | 0 | [6 empty] | 0 |  | 1.1794 |  | 2.4 | 2 | D | 0 |  |  |  | ROZPOCET | [6 empty] | 0
| 742 - Elektromontáže - rozvodný systém | [8 empty] | 0 | [6 empty] | 0 |  | 0 |  | 2.4 | 2 | D | 1 |  |  |  | ROZPOCET | [6 empty] | 0
10 | K | 174101105.1 | Dodávka a montáž výstražné fólie plastové šířky 300 mm |  |  | m | 340 |  |  | 0 |  |  |  |  | základní |  |  | 0 | 0 | 0 | 0 | 4 | K | 2 |  |  |  | ROZPOCET | 0 | 0 | 0 | 0 | 0 | 1 | 0 | 4 | -263037632
|  |  | Poznámka k položce: nad VO | [19 empty] | P | 2
8 | K | 742993105.2 | Odstranění stožárů VO včetně svítidel a betonových patek, včetně naložení na dopravní prostředek |  |  | kus | 6 |  |  | 0 |  |  |  |  | základní |  |  | 0 | 0 | 0.4 | 2.4 | 16 | K | 2 |  |  |  | ROZPOCET | 0 | 0 | 0 | 0 | 0 | 1 | 0 | 16 | 1166251959
9 | K | 742993110.1 | Revize, seřízení a uvedení do provozu VO |  |  | kus | 1 |  |  | 0 |  |  |  |  | základní |  |  | 0 | 0 | 0 | 0 | 16 | K | 2 |  |  |  | ROZPOCET | 0 | 0 | 0 | 0 | 0 | 1 | 0 | 16 | -31795630
| 743 - Elektromontáže - hrubá montáž | [8 empty] | 0 | [6 empty] | 0 |  | 0.21118 |  | 0 | 2 | D | 1 |  |  |  | ROZPOCET | [6 empty] | 0
11 | K | 743611111 | Montáž vodič uzemňovací FeZn pásek D do 120 mm2 na povrchu |  |  | m | 340 |  |  | 0 |  |  |  |  | základní |  |  | 0 | 0 | 0 | 0 | 16 | K | 2 |  |  |  | ROZPOCET | 0 | 0 | 0 | 0 | 0 | 1 | 0 | 16 | 2129460796
12 | M | 354410730 | drát průměr 10 mm FeZn |  |  | kg | 211.18 |  |  | 0 |  | CS ÚRS 2013 01 |  |  | základní |  |  | 0.001 | 0.21118 | 0 | 0 | 32 | M | 2 |  |  |  | ROZPOCET | 0 | 0 | 0 | 0 | 0 | 1 | 0 | 16 | 1140883978
|  |  | Poznámka k položce: Hmotnost: 0,62 kg/m | [19 empty] | P | 2
|  |  | 340/1,61 |  |  |  | 211.18 | [15 empty] | VV | 2 | 2 | -1 | 1 | ROZPOCET
| 744 - Elektromontáže - rozvody vodičů měděných | [8 empty] | 0 | [6 empty] | 0 |  | 0.34034 |  | 0 | 2 | D | 1 |  |  |  | ROZPOCET | [6 empty] | 0
13 | K | 744431400 | Montáž kabel Cu sk.2 do 1 kV do 1,60 kg pod omítku stěn |  |  | m | 374 |  |  | 0 |  |  |  |  | základní |  |  | 0 | 0 | 0 | 0 | 16 | K | 2 |  |  |  | ROZPOCET | 0 | 0 | 0 | 0 | 0 | 1 | 0 | 16 | 1747577299
|  |  | 340+4+4+4+4+4+2+2+4+2+4 |  |  |  | 374 | [15 empty] | VV | 2 | 2 | -1 | 1 | ROZPOCET
14 | M | 341110800 | kabel silový s Cu jádrem CYKY 4x16 mm2 |  |  | m | 374 |  |  | 0 |  | CS ÚRS 2013 01 |  |  | základní |  |  | 0.00091 | 0.34034 | 0 | 0 | 32 | M | 2 |  |  |  | ROZPOCET | 0 | 0 | 0 | 0 | 0 | 1 | 0 | 16 | 90228499
| 748 - Elektromontáže - osvětlovací zařízení a svítidla | [8 empty] | 0 | [6 empty] | 0 |  | 0.6279 |  | 0 | 2 | D | 1 |  |  |  | ROZPOCET | [6 empty] | 0
36 | K | 748121141 | Montáž a dodávka svítidel zářivkových se zapojením vodičů, cena včetně dodávky svítidel L 36W/840, opalový difuzor |  |  | kus | 39 |  |  | 0 |  | CS ÚRS 2013 01 |  |  | základní |  |  | 0 | 0 | 0 | 0 | 16 | K | 2 |  |  |  | ROZPOCET | 0 | 0 | 0 | 0 | 0 | 1 | 0 | 16 | 1547282537
38 | K | 748139220.B | Montáž a dodávka zemních svítidel 1x50W GU5.3, nerezový rámeček, tvrzené sklo, IP67, tělo svítidla z tlakově litého hliníku, vestavný box, RAL9011 |  |  | kus | 9 |  |  | 0 |  |  |  |  | základní |  |  | 0 | 0 | 0 | 0 | 16 | K | 2 |  |  |  | ROZPOCET | 0 | 0 | 0 | 0 | 0 | 1 | 0 | 16 | 973091401
33 | K | 748719211 | Montáž stožár osvětlení samostatně stojící do 12m |  |  | kus | 13 |  |  | 0 |  | CS ÚRS 2013 01 |  |  | základní |  |  | 0 | 0 | 0 | 0 | 16 | K | 2 |  |  |  | ROZPOCET | 0 | 0 | 0 | 0 | 0 | 1 | 0 | 16 | -964417894
34 | M | 316723550.B | stožáry městského osvětlení dekorativní stožáry, materiál:z tlakově litého hliníku, výška 3,0 m |  |  | kus | 13 |  |  | 0 |  |  |  |  | základní |  |  | 0.045 | 0.585 | 0 | 0 | 32 | M | 2 |  |  |  | ROZPOCET | 0 | 0 | 0 | 0 | 0 | 1 | 0 | 16 | 1984775824
21 | K | 748739300 | Montáž a dodávka patice stožáru osvětlení ostatní hliník |  |  | kus | 13 |  |  | 0 |  |  |  |  | základní |  |  | 0 | 0 | 0 | 0 | 16 | K | 2 |  |  |  | ROZPOCET | 0 | 0 | 0 | 0 | 0 | 1 | 0 | 16 | 801907863
22 | M | 404452410 | kotvící sada, RAL9011 |  |  | kus | 13 |  |  | 0 |  | CS ÚRS 2013 01 |  |  | základní |  |  | 0.0033 | 0.0429 | 0 | 0 | 32 | M | 2 |  |  |  | ROZPOCET | 0 | 0 | 0 | 0 | 0 | 1 | 0 | 16 | 1905426046
| M - Práce a dodávky M | [8 empty] | 0 | [6 empty] | 0 |  | 0 |  | 0 | 3 | D | 0 |  |  |  | ROZPOCET | [6 empty] | 0
| 58-M - Revize vyhrazených technických zařízení | [8 empty] | 0 | [6 empty] | 0 |  | 0 |  | 0 | 3 | D | 1 |  |  |  | ROZPOCET | [6 empty] | 0
32 | K | 580108014 | Ostatní elektrické spotřebiče a zdroje kontrola stavu stožárového svítidla parkového nebo sadového, o počtu světel přes 10 |  |  | kus | 22 |  |  | 0 |  | CS ÚRS 2013 01 |  |  | základní |  |  | 0 | 0 | 0 | 0 | 64 | K | 2 |  |  |  | ROZPOCET | 0 | 0 | 0 | 0 | 0 | 1 | 0 | 64 | 1990871054
|  |  | 13+9 "stožárových+zemních svítidel |  |  |  | 22 | [15 empty] | VV | 2 | 2 | -1 | 1 | ROZPOCET

## SO 2 - Oplocení
| List obsahuje: |  | 1) Krycí list soupisu |  | 2) Rekapitulace |  |  | 3) Soupis prací |  |  | Zpět na list: |  | Rekapitulace stavby
optimalizováno pro tisk sestav ve formátu A4 - na výšku | [12 empty] | >> skryté sloupce << | [9 empty] | {35E0B3A7-A9EB-4D95-8841-C2B9ED5D504F}
2
KRYCÍ LIST SOUPISU | [13 empty] | v --- níže se nacházejí doplnkové a pomocné údaje k sestavám --- v | [8 empty] | False
| Stavba: |  | 2/2015 - Revitalizace jihovýchodní části Kmochova ostrova v Kolíně
| Objekt: |  | SO 2 - Oplocení
KSO:
| Místo: |  | Kolín | [5 empty] | Datum: |  | 21.04.2015
| Zadavatel: | [7 empty] | IČ:
|  | Město Kolín | [6 empty] | DIČ:
| Uchazeč: | [7 empty] | IČ:
DIČ:
| Projektant: | [7 empty] | IČ:
|  | Ing. arch. Martin Jirovský | [6 empty] | DIČ:
Poznámka:
Soupis prací je sestaven s využitím položek Cenové soustavy ÚRS. Cenové a technické podmínky položek Cenové soustavy ÚRS, které nejsou uvedeny v soupisu prací (informace z tzv. úvodních částí katalogů) jsou neomezeně dálkově k dispozici na www.cs-urs.cz. Položky soupisu prací, které nemají ve sloupci „Cenová soustava“ uveden žádný údaj, nepochází z Cenové soustavy ÚRS.
| Cena bez DPH | [7 empty] | 0
| DPH | základní | 21% | ze | 0 |  |  |  | 0
|  | snížená | 15% | ze | 0 |  |  |  | 0
|  | zákl. přenesená | 21% | ze | 0 |  |  |  | 0
|  | sníž. přenesená | 15% | ze | 0 |  |  |  | 0
|  | nulová | 0% | ze | 0 |  |  |  | 0
| Cena s DPH |  |  | v | CZK |  |  | 0
REKAPITULACE ČLENĚNÍ SOUPISU PRACÍ
Stavba: |  |  | 2/2015 - Revitalizace jihovýchodní části Kmochova ostrova v Kolíně
Objekt: |  |  | SO 2 - Oplocení
Místo: |  |  | Kolín |  |  |  | Datum: |  | 21.04.2015
Zadavatel: |  |  | Město Kolín |  |  |  | Projektant: |  | Ing. arch. Martin Jirovský
Uchazeč:
Kód dílu - Popis | [9 empty] | Cena celkem [CZK]
Náklady soupisu celkem | [9 empty] | 0 | [13 empty] | -1
| HSV - Práce a dodávky HSV | [8 empty] | 0
| 1 - Zemní práce | [8 empty] | 0
| 3 - Svislé a kompletní konstrukce | [8 empty] | 0
| 9 - Ostatní konstrukce a práce-bourání | [8 empty] | 0
| 99 - Přesun hmot | [8 empty] | 0
| PSV - Práce a dodávky PSV | [8 empty] | 0
| 762 - Konstrukce tesařské | [8 empty] | 0
| 766 - Konstrukce truhlářské | [8 empty] | 0
SOUPIS PRACÍ
Stavba: |  |  | 2/2015 - Revitalizace jihovýchodní části Kmochova ostrova v Kolíně
Objekt: |  |  | SO 2 - Oplocení
Místo: |  |  | Kolín |  |  |  | Datum: |  | 21.04.2015
Zadavatel: |  |  | Město Kolín |  |  |  | Projektant: |  | Ing. arch. Martin Jirovský
Uchazeč:
PČ | Typ | Kód | Popis |  |  | MJ | Množství | J.cena [CZK] |  | Cena celkem [CZK] |  | Cenová soustava |  | Poznámka | DPH | J. Nh [h] | Nh celkem [h] | J. hmotnost [t] | Hmotnost celkem [t] | J. suť [t] | Suť Celkem [t]
Náklady soupisu celkem | [9 empty] | 0 | [6 empty] | 0 |  | 23.0844 |  | 0 |  | D | -1 | [10 empty] | 0
| HSV - Práce a dodávky HSV | [8 empty] | 0 | [6 empty] | 0 |  | 18.7799 |  | 0 | 1 | D | 0 |  |  |  | ROZPOCET | [6 empty] | 0
| 1 - Zemní práce | [8 empty] | 0 | [6 empty] | 0 |  | 0 |  | 0 | 1 | D | 1 |  |  |  | ROZPOCET | [6 empty] | 0
1 | K | 131101101 | Hloubení nezapažených jam a zářezů kromě zářezů se šikmými stěnami pro podzemní vedení s urovnáním dna do předepsaného profilu a spádu v horninách tř. 1 a 2 do 100 m3 |  |  | m3 | 9.092 |  |  | 0 |  | CS ÚRS 2013 01 |  |  | základní |  |  | 0 | 0 | 0 | 0 | 4 | K | 2 |  |  |  | ROZPOCET | 0 | 0 | 0 | 0 | 0 | 1 | 0 | 4 | -1049669970
|  |  | 35*1,1*0,45*0,45 |  |  |  | 7.796 | [15 empty] | VV | 2 | 2 | -1 | 0 | ROZPOCET
|  |  | Mezisoučet |  |  |  | 7.796 | [15 empty] | VV | 2 | 3 | -1 | 0 | ROZPOCET
|  |  | 4*1,6*0,45*0,45 |  |  |  | 1.296 | [15 empty] | VV | 2 | 2 | -1 | 0 | ROZPOCET
|  |  | Mezisoučet |  |  |  | 1.296 | [15 empty] | VV | 2 | 3 | -1 | 0 | ROZPOCET
|  |  | Součet |  |  |  | 9.092 | [15 empty] | VV | 2 | 4 | -1 | 1 | ROZPOCET
7 | K | 162401102 | Vodorovné přemístění výkopku nebo sypaniny po suchu na obvyklém dopravním prostředku, bez naložení výkopku, avšak se složením bez rozhrnutí z horniny tř. 1 až 4 na vzdálenost přes 1 500 do 2 000 m |  |  | m3 | 9.092 |  |  | 0 |  | CS ÚRS 2013 01 |  |  | základní |  |  | 0 | 0 | 0 | 0 | 4 | K | 2 |  |  |  | ROZPOCET | 0 | 0 | 0 | 0 | 0 | 1 | 0 | 4 | -1159494763
8 | K | 171201211 | Uložení sypaniny poplatek za uložení sypaniny na skládce ( skládkovné ) |  |  | t | 15.911 |  |  | 0 |  | CS ÚRS 2013 01 |  |  | základní |  |  | 0 | 0 | 0 | 0 | 4 | K | 2 |  |  |  | ROZPOCET | 0 | 0 | 0 | 0 | 0 | 1 | 0 | 4 | 1961040834
|  |  | 9,092*1750/1000 |  |  |  | 15.911 | [15 empty] | VV | 2 | 2 | -1 | 1 | ROZPOCET
| 3 - Svislé a kompletní konstrukce | [8 empty] | 0 | [6 empty] | 0 |  | 18.7799 |  | 0 | 1 | D | 1 |  |  |  | ROZPOCET | [6 empty] | 0
2 | K | 338951113 | Osazování sloupků a vzpěr plotových dřevěných průměru přes 100 mm se zasypáním zeminou a udusáním, ale bez hloubení jamek s impregnací spodní části olejem nebo dehtem až do výšky 100 mm nad terénpřed osazením |  |  | kus | 39 |  |  | 0 |  | CS ÚRS 2013 01 |  |  | základní |  |  | 0.00022 | 0.00858 | 0 | 0 | 4 | K | 2 |  |  |  | ROZPOCET | 0 | 0 | 0 | 0 | 0 | 1 | 0 | 4 | 168395308
6 | M | 583438720 | kamenivo přírodní drcené hutné pro stavební účely PDK (drobné, hrubé a štěrkodrť) kamenivo drcené hrubé d>=2 a D<=45 mm (ČSN EN 13043 ) d>=2 a D>=4 mm (ČSN EN 12620, ČSN EN 13139 ) d>=1 a D>=2 mm (ČSN EN 13242) frakce 8-16 |  |  | t | 12.234 |  |  | 0 |  | CS ÚRS 2013 01 |  |  | základní |  |  | 1 | 12.234 | 0 | 0 | 8 | M | 2 |  |  |  | ROZPOCET | 0 | 0 | 0 | 0 | 0 | 1 | 0 | 4 | -1978798868
|  |  | 4,531*2700/1000 |  |  |  | 12.234 | [15 empty] | VV | 2 | 2 | -1 | 1 | ROZPOCET
3 | M | 605121400 | řezivo dub D30, délka do 5,00 m hranol 200 x 200, 35 ks: v délce 3,0 m a 4 ks v délce 3,5 m |  |  | m3 | 5.23 |  |  | 0 |  | CS ÚRS 2013 01 |  |  | základní |  |  | 0.55 | 2.8765 | 0 | 0 | 8 | M | 2 |  |  |  | ROZPOCET | 0 | 0 | 0 | 0 | 0 | 1 | 0 | 4 | -110667578
|  |  | 4,62 "35 ks sloupků K1 |  |  |  | 4.62 | [15 empty] | VV | 2 | 2 | -1 | 0 | ROZPOCET
|  |  | 0,61 "4 ks sloupků K1a |  |  |  | 0.61 | [15 empty] | VV | 2 | 2 | -1 | 0 | ROZPOCET
|  |  | Součet |  |  |  | 5.23 | [15 empty] | VV | 2 | 4 | -1 | 1 | ROZPOCET
5 | K | 348181110 | Osazení oplocení z dílců dřevěných na předem osazené sloupky |  |  | m2 | 142.153 |  |  | 0 |  | CS ÚRS 2013 01 |  |  | základní |  |  | 0 | 0 | 0 | 0 | 4 | K | 2 |  |  |  | ROZPOCET | 0 | 0 | 0 | 0 | 0 | 1 | 0 | 4 | 1104249064
|  |  | 78,974*1,8 "délka oplocení*výška |  |  |  | 142.153 | [15 empty] | VV | 2 | 2 | -1 | 1 | ROZPOCET
9 | M | 605121250 | řezivo dub D30, délka do 5,00 m hranol 50 x 80, 48 ks: v délce 2,3 m, 4 ks: v délce 2,5 m, 2 ks: v délce 1,3 m, 2 ks: v délce 1,5 m, 4 ks: v délce 1,8 m, 2 ks: v délce 2,6 m, 6 ks: v délce 2,8 m, 4 ks: v délce 2,0 m, 744 ks: v délce 1,9 m, brány: 34 ks: v délce 2,0 m, 4 ks v délce 1,9 m, 4 ks: v délce 1,7 m, 2 ks: v délce 2,4 m |  |  | m3 | 6.656 |  |  | 0 |  | CS ÚRS 2013 01 |  |  | základní |  |  | 0.55 | 3.6608 | 0 | 0 | 8 | M | 2 |  |  |  | ROZPOCET | 0 | 0 | 0 | 0 | 0 | 1 | 0 | 4 | -585595501
|  |  | (48*2,3+4*2,5+2*1,3+2*1,5+4*1,8+2*2,6+6*2,8+2,0*4+744*1,9+34*2+4*1,9+4*1,7+2*2,4)*0,05*0,08 |  |  |  | 6.656 | [15 empty] | VV | 2 | 2 | -1 | 1 | ROZPOCET
| 9 - Ostatní konstrukce a práce-bourání | [8 empty] | 0 | [6 empty] | 0 |  | 0 |  | 0 | 1 | D | 1 |  |  |  | ROZPOCET | [6 empty] | 0
| 99 - Přesun hmot | [8 empty] | 0 | [6 empty] | 0 |  | 0 |  | 0 | 1 | D | 2 |  |  |  | ROZPOCET | [6 empty] | 0
32 | K | 998003111 | Přesun hmot pro oplocení ocelové nebo dřevěné, zřizované z terénu |  |  | t | 22.897 |  |  | 0 |  | CS ÚRS 2013 01 |  |  | základní |  |  | 0 | 0 | 0 | 0 | 4 | K | 3 |  |  |  | ROZPOCET | 0 | 0 | 0 | 0 | 0 | 1 | 0 | 4 | 2123011209
| PSV - Práce a dodávky PSV | [8 empty] | 0 | [6 empty] | 0 |  | 4.3045 |  | 0 | 2 | D | 0 |  |  |  | ROZPOCET | [6 empty] | 0
| 762 - Konstrukce tesařské | [8 empty] | 0 | [6 empty] | 0 |  | 4.3028 |  | 0 | 2 | D | 1 |  |  |  | ROZPOCET | [6 empty] | 0
4 | K | 762083122 | Práce společné pro tesařské konstrukce impregnace řeziva máčením proti dřevokaznému hmyzu, houbám a plísním, třída ohrožení 3 a 4 (dřevo v exteriéru) |  |  | m3 | 11.886 |  |  | 0 |  | CS ÚRS 2013 01 |  |  | základní |  |  | 0.00189 | 0.022465 | 0 | 0 | 16 | K | 2 |  |  |  | ROZPOCET | 0 | 0 | 0 | 0 | 0 | 1 | 0 | 16 | -1503058095
|  |  | 5,23+6,656 |  |  |  | 11.886 | [15 empty] | VV | 2 | 2 | -1 | 1 | ROZPOCET
16 | K | 762085103 | Práce společné pro tesařské konstrukce montáž ocelových spojovacích prostředků (materiál ve specifikaci) |  |  | kus | 38 |  |  | 0 |  | CS ÚRS 2013 01 |  |  | základní |  |  | 0.00267 | 0.10146 | 0 | 0 | 4 | K | 2 |  |  |  | ROZPOCET | 0 | 0 | 0 | 0 | 0 | 1 | 0 | 4 | 1740065692
18 | M | 15411015.B | profily ocelové: 200/200/50/3 - ocelová pásovina, žárově zinkovaná s předvrtanými otvory 6x d4 mm: 8 ks, styčníkový plech pozinkovaný: 16 ks, 150/150/50/4 - ocelová pásovina s předvrtanými otvory 8xD6 mm s panty pro otevírání: 8 ks, pásovina 40/70/3,5, pozink, ukotvená k dřevěnému hranolu otočnému 50x50 dl. 400 mm - kotveno pomocí nerez šroubu s předvrtaným otvorem D6 mm dl. 40 mm 2ks, ocelová pásovina tvaru L 50x80x4, žárově zinkovaná 4 ks, |  |  | ks | 38 |  |  | 0 |  |  |  |  | základní |  |  | 0.0001 | 0.0038 | 0 | 0 | 8 | M | 2 |  |  |  | ROZPOCET | 0 | 0 | 0 | 0 | 0 | 1 | 0 | 4 | 1735469271
26 | K | 348273911 | pant vratový přivařený - dodávka + montáž |  |  | kus | 8 |  |  | 0 |  | CS ÚRS 2013 01 |  |  | základní |  |  | 0.0015 | 0.012 | 0 | 0 | 4 | K | 2 |  |  |  | ROZPOCET | 0 | 0 | 0 | 0 | 0 | 1 | 0 | 4 | 1392987452
27 | M | 132112320 | tyče ocelové jemné kruhové do průměru 32 mm značka oceli S 235 JR G1 (11 373) EN 10060, EN 10025-2 D 10 mm ocelová tyč, zalomená, celková dl. 500 mm, D 10 mm žárově zinkovaná, usazena v jezdci a jištěna zarážkou a háčkem - 4 ks |  |  | ks | 4 |  |  | 0 |  | CS ÚRS 2013 01 |  |  | základní |  |  | 1 | 4 | 0 | 0 | 8 | M | 2 |  |  |  | ROZPOCET | 0 | 0 | 0 | 0 | 0 | 1 | 0 | 4 | -1141415357
|  |  | Poznámka k položce: Hmotnost: 0,617 kg/m | [19 empty] | P | 2
10 | K | 762085111 | Práce společné pro tesařské konstrukce montáž ocelových spojovacích prostředků (materiál ve specifikaci) svorníků, šroubů délky do 150 mm |  |  | kus | 3132 |  |  | 0 |  | CS ÚRS 2013 01 |  |  | základní |  |  | 0 | 0 | 0 | 0 | 16 | K | 2 |  |  |  | ROZPOCET | 0 | 0 | 0 | 0 | 0 | 1 | 0 | 16 | 701626912
|  |  | 39*2*2+744*2*2 |  |  |  | 3132 | [15 empty] | VV | 2 | 2 | -1 | 1 | ROZPOCET
12 | M | 311407000 | vruty ocelové vruty se šestihrannou hlavou (podstavcové šrouby), DIN 517 zinek bílý D 10 x 120 mm |  |  | tis kus | 0.156 |  |  | 0 |  | CS ÚRS 2013 01 |  |  | základní |  |  | 0.06189 | 0.0096548 | 0 | 0 | 32 | M | 2 |  |  |  | ROZPOCET | 0 | 0 | 0 | 0 | 0 | 1 | 0 | 16 | -1908422506
|  |  | 39*2*2/1000 |  |  |  | 0.156 | [15 empty] | VV | 2 | 2 | -1 | 1 | ROZPOCET
13 | M | 311406580 | vruty ocelové vruty se šestihrannou hlavou (podstavcové šrouby), DIN 517 zinek bílý D 8 x 150 mm |  |  | tis kus | 2.976 |  |  | 0 |  | CS ÚRS 2013 01 |  |  | základní |  |  | 0.02954 | 0.087911 | 0 | 0 | 32 | M | 2 |  |  |  | ROZPOCET | 0 | 0 | 0 | 0 | 0 | 1 | 0 | 16 | -295022568
|  |  | 744*2*2/1000 |  |  |  | 2.976 | [15 empty] | VV | 2 | 2 | -1 | 1 | ROZPOCET
17 | K | 762085111 | Práce společné pro tesařské konstrukce montáž ocelových spojovacích prostředků (materiál ve specifikaci) svorníků, šroubů délky do 150 mm |  |  | kus | 282 |  |  | 0 |  | CS ÚRS 2013 01 |  |  | základní |  |  | 0 | 0 | 0 | 0 | 16 | K | 2 |  |  |  | ROZPOCET | 0 | 0 | 0 | 0 | 0 | 1 | 0 | 16 | -1542735863
|  |  | 42*2*2+8*6+8*8+2*1 |  |  |  | 282 | [15 empty] | VV | 2 | 2 | -1 | 1 | ROZPOCET
22 | M | 311406160 | vruty ocelové vruty se šestihrannou hlavou (podstavcové šrouby), DIN 517 zinek bílý D 4 x 60 mm |  |  | tis kus | 0.048 |  |  | 0 |  | CS ÚRS 2013 01 |  |  | základní |  |  | 0.01089 | 0.00052272 | 0 | 0 | 32 | M | 2 |  |  |  | ROZPOCET | 0 | 0 | 0 | 0 | 0 | 1 | 0 | 16 | -390777034
|  |  | 6*8/1000 |  |  |  | 0.048 | [15 empty] | VV | 2 | 2 | -1 | 1 | ROZPOCET
24 | M | 309025510 | šrouby hrubé a přesné šrouby vratové s nízkou zaoblenou hlavou a čtyřhranem M 6 x 150 mm |  |  | 100 kus | 0.64 |  |  | 0 |  | CS ÚRS 2013 01 |  |  | základní |  |  | 0.0938 | 0.060032 | 0 | 0 | 32 | M | 2 |  |  |  | ROZPOCET | 0 | 0 | 0 | 0 | 0 | 1 | 0 | 16 | -11021476
|  |  | 8*8/100 |  |  |  | 0.64 | [15 empty] | VV | 2 | 2 | -1 | 1 | ROZPOCET
25 | M | 311406140 | vruty ocelové vruty se šestihrannou hlavou (podstavcové šrouby), DIN 517 zinek bílý D 6 x 40 mm |  |  | tis kus | 0.002 |  |  | 0 |  | CS ÚRS 2013 01 |  |  | základní |  |  | 0.00945 | 1.89e-05 | 0 | 0 | 32 | M | 2 |  |  |  | ROZPOCET | 0 | 0 | 0 | 0 | 0 | 1 | 0 | 16 | -1128113622
|  |  | 2/1000 |  |  |  | 0.002 | [15 empty] | VV | 2 | 2 | -1 | 1 | ROZPOCET
23 | M | 311406580 | vruty ocelové vruty se šestihrannou hlavou (podstavcové šrouby), DIN 517 zinek bílý D 8 x 150 mm |  |  | tis kus | 0.168 |  |  | 0 |  | CS ÚRS 2013 01 |  |  | základní |  |  | 0.02954 | 0.0049627 | 0 | 0 | 32 | M | 2 |  |  |  | ROZPOCET | 0 | 0 | 0 | 0 | 0 | 1 | 0 | 16 | -1236072994
|  |  | 42*2*2/1000 |  |  |  | 0.168 | [15 empty] | VV | 2 | 2 | -1 | 1 | ROZPOCET
14 | K | 762633110 | Osazení vrat tesařských otočných |  |  | m2 | 14.621 |  |  | 0 |  | CS ÚRS 2013 01 |  |  | základní |  |  | 0 | 0 | 0 | 0 | 16 | K | 2 |  |  |  | ROZPOCET | 0 | 0 | 0 | 0 | 0 | 1 | 0 | 16 | 1134186233
|  |  | (3,7+4,4)*1,805 |  |  |  | 14.621 | [15 empty] | VV | 2 | 2 | -1 | 1 | ROZPOCET
| 766 - Konstrukce truhlářské | [8 empty] | 0 | [6 empty] | 0 |  | 0.00168 |  | 0 | 2 | D | 1 |  |  |  | ROZPOCET | [6 empty] | 0
28 | K | 766621719 | Montáž doplňků rozpěrného háčku nebo závitového obrtlíku |  |  | kus | 2 |  |  | 0 |  | CS ÚRS 2013 01 |  |  | základní |  |  | 0 | 0 | 0 | 0 | 16 | K | 2 |  |  |  | ROZPOCET | 0 | 0 | 0 | 0 | 0 | 1 | 0 | 16 | -1512302631
29 | M | 549108100 | uzávěry místní dveřní a okenní obrtlík k přišroubování lisovaný petlice pevná 180 mm |  |  | kus | 2 |  |  | 0 |  | CS ÚRS 2013 01 |  |  | základní |  |  | 0.0002 | 0.0004 | 0 | 0 | 32 | M | 2 |  |  |  | ROZPOCET | 0 | 0 | 0 | 0 | 0 | 1 | 0 | 16 | 1729403122
30 | M | 549101800 | uzávěry místní dveřní a okenní obrtlík k přišroubování lisovaný klínek k obrtlíku 11022 |  |  | kus | 4 |  |  | 0 |  | CS ÚRS 2013 01 |  |  | základní |  |  | 4e-05 | 0.00016 | 0 | 0 | 32 | M | 2 |  |  |  | ROZPOCET | 0 | 0 | 0 | 0 | 0 | 1 | 0 | 16 | -726415716
31 | M | 605120010 | řezivo jdubové hranoly do 120 cm2 hranoly jakost I |  |  | m3 | 0.002 |  |  | 0 |  | CS ÚRS 2013 01 |  |  | základní |  |  | 0.55 | 0.0011 | 0 | 0 | 32 | M | 2 |  |  |  | ROZPOCET | 0 | 0 | 0 | 0 | 0 | 1 | 0 | 16 | 649948139
|  |  | 0,05*0,05*0,4*2 "dubový otočný hranol |  |  |  | 0.002 | [15 empty] | VV | 2 | 2 | -1 | 1 | ROZPOCET
20 | K | 766660722 | Montáž dveřních křídel dřevěných nebo plastových ostatní práce dveřního kování zámku |  |  | kus | 2 |  |  | 0 |  | CS ÚRS 2013 01 |  |  | základní |  |  | 0 | 0 | 0 | 0 | 16 | K | 2 |  |  |  | ROZPOCET | 0 | 0 | 0 | 0 | 0 | 1 | 0 | 16 | -439094070
21 | M | 358227680 | uzamykatelná páka pro visací zámky + zámek |  |  | kus | 2 |  |  | 0 |  | CS ÚRS 2013 01 |  |  | základní |  |  | 1e-05 | 2e-05 | 0 | 0 | 32 | M | 2 |  |  |  | ROZPOCET | 0 | 0 | 0 | 0 | 0 | 1 | 0 | 16 | 443040426

## SO 3 - Pěší komunikace - ...
| List obsahuje: |  | 1) Krycí list soupisu |  | 2) Rekapitulace |  |  | 3) Soupis prací |  |  | Zpět na list: |  | Rekapitulace stavby
optimalizováno pro tisk sestav ve formátu A4 - na výšku | [12 empty] | >> skryté sloupce << | [9 empty] | {5D92AAB3-7475-4C87-B0CF-8F60E14C972E}
2
KRYCÍ LIST SOUPISU | [13 empty] | v --- níže se nacházejí doplnkové a pomocné údaje k sestavám --- v | [8 empty] | False
| Stavba: |  | 2/2015 - Revitalizace jihovýchodní části Kmochova ostrova v Kolíně
| Objekt: |  | SO 3 - Pěší komunikace - mlatové
KSO:
| Místo: |  | Kolín | [5 empty] | Datum: |  | 21.04.2015
| Zadavatel: | [7 empty] | IČ:
|  | Město Kolín | [6 empty] | DIČ:
| Uchazeč: | [7 empty] | IČ:
DIČ:
| Projektant: | [7 empty] | IČ:
|  | Ing. arch. Martin Jirovský | [6 empty] | DIČ:
Poznámka:
Soupis prací je sestaven s využitím položek Cenové soustavy ÚRS. Cenové a technické podmínky položek Cenové soustavy ÚRS, které nejsou uvedeny v soupisu prací (informace z tzv. úvodních částí katalogů) jsou neomezeně dálkově k dispozici na www.cs-urs.cz. Položky soupisu prací, které nemají ve sloupci „Cenová soustava“ uveden žádný údaj, nepochází z Cenové soustavy ÚRS.
| Cena bez DPH | [7 empty] | 0
| DPH | základní | 21% | ze | 0 |  |  |  | 0
|  | snížená | 15% | ze | 0 |  |  |  | 0
|  | zákl. přenesená | 21% | ze | 0 |  |  |  | 0
|  | sníž. přenesená | 15% | ze | 0 |  |  |  | 0
|  | nulová | 0% | ze | 0 |  |  |  | 0
| Cena s DPH |  |  | v | CZK |  |  | 0
REKAPITULACE ČLENĚNÍ SOUPISU PRACÍ
Stavba: |  |  | 2/2015 - Revitalizace jihovýchodní části Kmochova ostrova v Kolíně
Objekt: |  |  | SO 3 - Pěší komunikace - mlatové
Místo: |  |  | Kolín |  |  |  | Datum: |  | 21.04.2015
Zadavatel: |  |  | Město Kolín |  |  |  | Projektant: |  | Ing. arch. Martin Jirovský
Uchazeč:
Kód dílu - Popis | [9 empty] | Cena celkem [CZK]
Náklady soupisu celkem | [9 empty] | 0 | [13 empty] | -1
| HSV - Práce a dodávky HSV | [8 empty] | 0
| 1 - Zemní práce | [8 empty] | 0
| 2 - Zakládání | [8 empty] | 0
| 5 - Komunikace | [8 empty] | 0
| 9 - Ostatní konstrukce a práce-bourání | [8 empty] | 0
| 99 - Přesun hmot | [8 empty] | 0
SOUPIS PRACÍ
Stavba: |  |  | 2/2015 - Revitalizace jihovýchodní části Kmochova ostrova v Kolíně
Objekt: |  |  | SO 3 - Pěší komunikace - mlatové
Místo: |  |  | Kolín |  |  |  | Datum: |  | 21.04.2015
Zadavatel: |  |  | Město Kolín |  |  |  | Projektant: |  | Ing. arch. Martin Jirovský
Uchazeč:
PČ | Typ | Kód | Popis |  |  | MJ | Množství | J.cena [CZK] |  | Cena celkem [CZK] |  | Cenová soustava |  | Poznámka | DPH | J. Nh [h] | Nh celkem [h] | J. hmotnost [t] | Hmotnost celkem [t] | J. suť [t] | Suť Celkem [t]
Náklady soupisu celkem | [9 empty] | 0 | [6 empty] | 0 |  | 144.4324 |  | 0.8349 |  | D | -1 | [10 empty] | 0
| HSV - Práce a dodávky HSV | [8 empty] | 0 | [6 empty] | 0 |  | 144.4324 |  | 0.8349 | 1 | D | 0 |  |  |  | ROZPOCET | [6 empty] | 0
| 1 - Zemní práce | [8 empty] | 0 | [6 empty] | 0 |  | 0 |  | 0.8349 | 1 | D | 1 |  |  |  | ROZPOCET | [6 empty] | 0
1 | K | 111151121 | Pokosení trávníku parkového plochy do 1000 m2 s odvozem do 20 km v rovině a svahu do 1:5 |  |  | m2 | 1000 |  |  | 0 |  | CS ÚRS 2013 01 |  |  | základní |  |  | 0 | 0 | 0 | 0 | 4 | K | 2 |  |  |  | ROZPOCET | 0 | 0 | 0 | 0 | 0 | 1 | 0 | 4 | -1676163136
9 | K | 113201111 | Vytrhání obrub s vybouráním lože, s přemístěním hmot na skládku na vzdálenost do 3 m nebo s naložením na dopravní prostředek chodníkových ležatých |  |  | m | 3.63 |  |  | 0 |  | CS ÚRS 2013 01 |  |  | základní |  |  | 0 | 0 | 0.23 | 0.8349 | 4 | K | 2 |  |  |  | ROZPOCET | 0 | 0 | 0 | 0 | 0 | 1 | 0 | 4 | 1381244277
|  |  | 1,73+1,9 |  |  |  | 3.63 | [15 empty] | VV | 2 | 2 | -1 | 1 | ROZPOCET
21 | K | 121101103 | Sejmutí ornice nebo lesní půdy s vodorovným přemístěním na hromady v místě upotřebení nebo na dočasné či trvalé skládky se složením, na vzdálenost přes 100 do 250 m |  |  | m3 | 97.505 |  |  | 0 |  | CS ÚRS 2013 01 |  |  | základní |  |  | 0 | 0 | 0 | 0 | 4 | K | 2 |  |  |  | ROZPOCET | 0 | 0 | 0 | 0 | 0 | 1 | 0 | 4 | -532963899
|  |  | (65,865+59,387+4,222+7,02+13,137+182,558+63,481+57,729+151,601+45,034)*0,15 |  |  |  | 97.505 | [15 empty] | VV | 2 | 2 | -1 | 1 | ROZPOCET
2 | K | 122101101 | Odkopávky a prokopávky nezapažené v hornině tř. 1 a 2 objem do 100 m3 |  |  | m3 | 130.007 |  |  | 0 |  | CS ÚRS 2013 01 |  |  | základní |  |  | 0 | 0 | 0 | 0 | 4 | K | 2 |  |  |  | ROZPOCET | 0 | 0 | 0 | 0 | 0 | 1 | 0 | 4 | 949133597
|  |  | (65,865+59,387+4,222+7,02+13,137+182,558+63,481+57,729+151,601+45,034)*0,2 |  |  |  | 130.007 | [15 empty] | VV | 2 | 2 | -1 | 1 | ROZPOCET
16 | K | 162401102 | Vodorovné přemístění do 2000 m výkopku/sypaniny z horniny tř. 1 až 4 |  |  | m3 | 227.512 |  |  | 0 |  | CS ÚRS 2013 01 |  |  | základní |  |  | 0 | 0 | 0 | 0 | 4 | K | 2 |  |  |  | ROZPOCET | 0 | 0 | 0 | 0 | 0 | 1 | 0 | 4 | -1380523467
17 | K | 171201211 | Poplatek za uložení odpadu ze sypaniny na skládce (skládkovné) |  |  | t | 398.146 |  |  | 0 |  | CS ÚRS 2013 01 |  |  | základní |  |  | 0 | 0 | 0 | 0 | 4 | K | 2 |  |  |  | ROZPOCET | 0 | 0 | 0 | 0 | 0 | 1 | 0 | 4 | -1168441307
|  |  | 227,512*1750/1000 |  |  |  | 398.146 | [15 empty] | VV | 2 | 2 | -1 | 0 | ROZPOCET
|  |  | Součet |  |  |  | 398.146 | [15 empty] | VV | 2 | 4 | -1 | 1 | ROZPOCET
5 | K | 181102302 | Úprava pláně na stavbách dálnic v zářezech mimo skalních se zhutněním |  |  | m2 | 650.034 |  |  | 0 |  | CS ÚRS 2013 01 |  |  | základní |  |  | 0 | 0 | 0 | 0 | 4 | K | 2 |  |  |  | ROZPOCET | 0 | 0 | 0 | 0 | 0 | 1 | 0 | 4 | -453490860
| 2 - Zakládání | [8 empty] | 0 | [6 empty] | 0 |  | 0.90254 |  | 0 | 1 | D | 1 |  |  |  | ROZPOCET | [6 empty] | 0
10 | K | 275313611 | Základy z betonu prostého patky a bloky z betonu kamenem neprokládaného tř. C 16/20 |  |  | m3 | 0.4 |  |  | 0 |  | CS ÚRS 2013 01 |  |  | základní |  |  | 2.2563 | 0.90254 | 0 | 0 | 4 | K | 2 |  |  |  | ROZPOCET | 0 | 0 | 0 | 0 | 0 | 1 | 0 | 4 | 1848816387
|  |  | Poznámka k položce: beton pod kamenné kvádry | [19 empty] | P | 2
|  |  | (2+2,4)*0,35*0,26 |  |  |  | 0.4 | [15 empty] | VV | 2 | 2 | -1 | 1 | ROZPOCET
| 5 - Komunikace | [8 empty] | 0 | [6 empty] | 0 |  | 0.27032 |  | 0 | 1 | D | 1 |  |  |  | ROZPOCET | [6 empty] | 0
6 | K | 564231111 | Podklad nebo podsyp ze štěrkopísku ŠP s rozprostřením, vlhčením a zhutněním, po zhutnění tl. 100 mm |  |  | m2 | 650.034 |  |  | 0 |  | CS ÚRS 2013 01 |  |  | základní |  |  | 0 | 0 | 0 | 0 | 4 | K | 2 |  |  |  | ROZPOCET | 0 | 0 | 0 | 0 | 0 | 1 | 0 | 4 | -1886782071
7 | K | 564851111 | Podklad ze štěrkodrti ŠD s rozprostřením a zhutněním, po zhutnění tl. 150 mm |  |  | m2 | 650.034 |  |  | 0 |  | CS ÚRS 2013 01 |  |  | základní |  |  | 0 | 0 | 0 | 0 | 4 | K | 2 |  |  |  | ROZPOCET | 0 | 0 | 0 | 0 | 0 | 1 | 0 | 4 | 1948127820
8 | K | 564932111 | Podklad z mechanicky zpevněného kameniva MZK (minerální beton) s rozprostřením a s hutněním, po zhutnění tl. 100 mm |  |  | m2 | 650.034 |  |  | 0 |  | CS ÚRS 2013 01 |  |  | základní |  |  | 0 | 0 | 0 | 0 | 4 | K | 2 |  |  |  | ROZPOCET | 0 | 0 | 0 | 0 | 0 | 1 | 0 | 4 | -560058607
11 | K | 591211111 | Kladení dlažby z kostek, s vyplněním spár, s dvojím beraněním a se smetením přebytečného materiálu na krajnici drobných z kamene |  |  | m2 | 0.704 |  |  | 0 |  | CS ÚRS 2013 01 |  |  | základní |  |  | 0.1837 | 0.12932 | 0 | 0 | 4 | K | 2 |  |  |  | ROZPOCET | 0 | 0 | 0 | 0 | 0 | 1 | 0 | 4 | -1305563098
|  |  | 0,16*(2+2,4) |  |  |  | 0.704 | [15 empty] | VV | 2 | 2 | -1 | 1 | ROZPOCET
12 | M | 583801200 | výrobky lomařské a kamenické pro komunikace (kostky dlažební, krajníky a obrubníky) kostka dlažební drobná žula (skupina materiálu I/2) vel. 8/10 cm šedá (1t = cca 5 m2) |  |  | t | 0.141 |  |  | 0 |  | CS ÚRS 2013 01 |  |  | základní |  |  | 1 | 0.141 | 0 | 0 | 8 | M | 2 |  |  |  | ROZPOCET | 0 | 0 | 0 | 0 | 0 | 1 | 0 | 4 | 1701722317
|  |  | Poznámka k položce: 1t = cca 5 m2 | [19 empty] | P | 2
|  |  | 0,704/5 |  |  |  | 0.141 | [15 empty] | VV | 2 | 2 | -1 | 1 | ROZPOCET
| 9 - Ostatní konstrukce a práce-bourání | [8 empty] | 0 | [6 empty] | 0 |  | 143.2595 |  | 0 | 1 | D | 1 |  |  |  | ROZPOCET | [6 empty] | 0
3 | K | 916241213.B | Osazení zahradního obrubníku ze speciální flexibilní oceli, bez povrchové úpravy i s trnožem dl. 400 mm, 75 x 1000 mm, cena včetně výkopu rýp, obsypu zeminou, hutněním. |  |  | m | 700.21 |  |  | 0 |  |  |  |  | základní |  |  | 0.14067 | 98.4985 | 0 | 0 | 4 | K | 2 |  |  |  | ROZPOCET | 0 | 0 | 0 | 0 | 0 | 1 | 0 | 4 | 1546114995
|  |  | 4,42+3,17+18,6+39,83+2,01+20,06+9,72+5,48+32,29+1,52+2,76+18,7+41,59+2,7+25,07+13,31+1,69+1,6+23,62+4,61+14,37+3,92+0,96+1,57+0,6+1,72+1,56+11,6+29,83 |  |  |  | 338.88 | [15 empty] | VV | 2 | 2 | -1 | 0 | ROZPOCET
|  |  | 1,2+29,75+3,51+16,92+4,76+19,36+1,13+10,11+17,86+53,8+25,66+4,47+17,36+1,31+1,39+2,74+1,94+6,07+52,12+89,87 |  |  |  | 361.33 | [15 empty] | VV | 2 | 2 | -1 | 0 | ROZPOCET
4 | M | 592175180.B | Zahradní obrubník ze speciální flexibilní oceli, bez povrchové úpravy i s trnožem dl. 400 mm, 75 x 1000 mm, cena včetně výkopu rýp, obsypu zeminou, hutněním. |  |  | kus | 701 |  |  | 0 |  |  |  |  | základní |  |  | 0.061 | 42.761 | 0 | 0 | 8 | M | 2 |  |  |  | ROZPOCET | 0 | 0 | 0 | 0 | 0 | 1 | 0 | 4 | -1912959277
13 | K | 936001001 | Montáž prvků městské a zahradní architektury hmotnosti do 0,1 t |  |  | kus | 2 |  |  | 0 |  | CS ÚRS 2013 01 |  |  | základní |  |  | 0 | 0 | 0 | 0 | 4 | K | 2 |  |  |  | ROZPOCET | 0 | 0 | 0 | 0 | 0 | 1 | 0 | 4 | 125873611
|  |  | Poznámka k položce: montáž nerezových pásků | [19 empty] | P | 2
14 | M | 137566160.B | plechy tenké hladké válcované za studena - pásek nerezový 100x3,5 mm, délky 2,0 m a 2,4 m, včetně nápisů s laserovým vypálením:START a 1300 |  |  | kus | 2 |  |  | 0 |  |  |  |  | základní |  |  | 1 | 2 | 0 | 0 | 8 | M | 2 |  |  |  | ROZPOCET | 0 | 0 | 0 | 0 | 0 | 1 | 0 | 4 | 916784216
| 99 - Přesun hmot | [8 empty] | 0 | [6 empty] | 0 |  | 0 |  | 0 | 1 | D | 2 |  |  |  | ROZPOCET | [6 empty] | 0
20 | K | 997013801 | Poplatek za uložení stavebního odpadu na skládce (skládkovné) betonového |  |  | t | 0.835 |  |  | 0 |  | CS ÚRS 2013 01 |  |  | základní |  |  | 0 | 0 | 0 | 0 | 4 | K | 3 |  |  |  | ROZPOCET | 0 | 0 | 0 | 0 | 0 | 1 | 0 | 4 | -1554406867
18 | K | 997221561 | Vodorovná doprava suti bez naložení, ale se složením a s hrubým urovnáním z kusových materiálů, na vzdálenost do 1 km |  |  | t | 0.835 |  |  | 0 |  | CS ÚRS 2013 01 |  |  | základní |  |  | 0 | 0 | 0 | 0 | 4 | K | 3 |  |  |  | ROZPOCET | 0 | 0 | 0 | 0 | 0 | 1 | 0 | 4 | 1990448218
19 | K | 997221569 | Vodorovná doprava suti bez naložení, ale se složením a s hrubým urovnáním Příplatek k ceně za každý další i započatý 1 km přes 1 km |  |  | t | 0.835 |  |  | 0 |  | CS ÚRS 2013 01 |  |  | základní |  |  | 0 | 0 | 0 | 0 | 4 | K | 3 |  |  |  | ROZPOCET | 0 | 0 | 0 | 0 | 0 | 1 | 0 | 4 | 1680618043
15 | K | 998225111 | Přesun hmot pro komunikace s krytem z kameniva, monolitickým betonovým nebo živičným dopravní vzdálenost do 200 m jakékoliv délky objektu |  |  | t | 144.432 |  |  | 0 |  | CS ÚRS 2013 01 |  |  | základní |  |  | 0 | 0 | 0 | 0 | 4 | K | 3 |  |  |  | ROZPOCET | 0 | 0 | 0 | 0 | 0 | 1 | 0 | 4 | -1702433174

## SO 4 a,b - Dopadové ploch...
| List obsahuje: |  | 1) Krycí list soupisu |  | 2) Rekapitulace |  |  | 3) Soupis prací |  |  | Zpět na list: |  | Rekapitulace stavby
optimalizováno pro tisk sestav ve formátu A4 - na výšku | [12 empty] | >> skryté sloupce << | [9 empty] | {E3B3D72D-CD09-4C71-969B-BEF7B6DDDF9B}
2
KRYCÍ LIST SOUPISU | [13 empty] | v --- níže se nacházejí doplnkové a pomocné údaje k sestavám --- v | [8 empty] | False
| Stavba: |  | 2/2015 - Revitalizace jihovýchodní části Kmochova ostrova v Kolíně
| Objekt: |  | SO 4 a,b - Dopadové plochy, vybavení hřišť, mobiliář
KSO:
| Místo: |  | Kolín | [5 empty] | Datum: |  | 21.04.2015
| Zadavatel: | [7 empty] | IČ:
|  | Město Kolín | [6 empty] | DIČ:
| Uchazeč: | [7 empty] | IČ:
DIČ:
| Projektant: | [7 empty] | IČ:
|  | Ing. arch. Martin Jirovský | [6 empty] | DIČ:
Poznámka:
Soupis prací je sestaven s využitím položek Cenové soustavy ÚRS. Cenové a technické podmínky položek Cenové soustavy ÚRS, které nejsou uvedeny v soupisu prací (informace z tzv. úvodních částí katalogů) jsou neomezeně dálkově k dispozici na www.cs-urs.cz. Položky soupisu prací, které nemají ve sloupci „Cenová soustava“ uveden žádný údaj, nepochází z Cenové soustavy ÚRS.
| Cena bez DPH | [7 empty] | 0
| DPH | základní | 21% | ze | 0 |  |  |  | 0
|  | snížená | 15% | ze | 0 |  |  |  | 0
|  | zákl. přenesená | 21% | ze | 0 |  |  |  | 0
|  | sníž. přenesená | 15% | ze | 0 |  |  |  | 0
|  | nulová | 0% | ze | 0 |  |  |  | 0
| Cena s DPH |  |  | v | CZK |  |  | 0
REKAPITULACE ČLENĚNÍ SOUPISU PRACÍ
Stavba: |  |  | 2/2015 - Revitalizace jihovýchodní části Kmochova ostrova v Kolíně
Objekt: |  |  | SO 4 a,b - Dopadové plochy, vybavení hřišť, mobiliář
Místo: |  |  | Kolín |  |  |  | Datum: |  | 21.04.2015
Zadavatel: |  |  | Město Kolín |  |  |  | Projektant: |  | Ing. arch. Martin Jirovský
Uchazeč:
Kód dílu - Popis | [9 empty] | Cena celkem [CZK]
Náklady soupisu celkem | [9 empty] | 0 | [13 empty] | -1
| HSV - Práce a dodávky HSV | [8 empty] | 0
| 1 - Zemní práce | [8 empty] | 0
| 5 - Komunikace | [8 empty] | 0
| 9 - Ostatní konstrukce a práce-bourání | [8 empty] | 0
| 99 - Přesun hmot | [8 empty] | 0
| PSV - Práce a dodávky PSV | [8 empty] | 0
| 777 - Podlahy lité | [8 empty] | 0
SOUPIS PRACÍ
Stavba: |  |  | 2/2015 - Revitalizace jihovýchodní části Kmochova ostrova v Kolíně
Objekt: |  |  | SO 4 a,b - Dopadové plochy, vybavení hřišť, mobiliář
Místo: |  |  | Kolín |  |  |  | Datum: |  | 21.04.2015
Zadavatel: |  |  | Město Kolín |  |  |  | Projektant: |  | Ing. arch. Martin Jirovský
Uchazeč:
PČ | Typ | Kód | Popis |  |  | MJ | Množství | J.cena [CZK] |  | Cena celkem [CZK] |  | Cenová soustava |  | Poznámka | DPH | J. Nh [h] | Nh celkem [h] | J. hmotnost [t] | Hmotnost celkem [t] | J. suť [t] | Suť Celkem [t]
Náklady soupisu celkem | [9 empty] | 0 | [6 empty] | 0 |  | 101.2047 |  | 0.44835 |  | D | -1 | [10 empty] | 0
| HSV - Práce a dodávky HSV | [8 empty] | 0 | [6 empty] | 0 |  | 99.818 |  | 0.44835 | 1 | D | 0 |  |  |  | ROZPOCET | [6 empty] | 0
| 1 - Zemní práce | [8 empty] | 0 | [6 empty] | 0 |  | 0 |  | 0 | 1 | D | 1 |  |  |  | ROZPOCET | [6 empty] | 0
7 | K | 111151121 | Pokosení trávníku při souvislé ploše do 1000 m2 parkového v rovině nebo svahu do 1:5 |  |  | m2 | 214 |  |  | 0 |  | CS ÚRS 2013 01 |  |  | základní |  |  | 0 | 0 | 0 | 0 | 4 | K | 2 |  |  |  | ROZPOCET | 0 | 0 | 0 | 0 | 0 | 1 | 0 | 4 | 568286784
8 | K | 121101103 | Sejmutí ornice nebo lesní půdy s vodorovným přemístěním na hromady v místě upotřebení nebo na dočasné či trvalé skládky se složením, na vzdálenost přes 100 do 250 m |  |  | m3 | 32.1 |  |  | 0 |  | CS ÚRS 2013 01 |  |  | základní |  |  | 0 | 0 | 0 | 0 | 4 | K | 2 |  |  |  | ROZPOCET | 0 | 0 | 0 | 0 | 0 | 1 | 0 | 4 | 1448175
|  |  | (98+116)*0,15 |  |  |  | 32.1 | [15 empty] | VV | 2 | 2 | -1 | 1 | ROZPOCET
1 | K | 122101101 | Odkopávky a prokopávky nezapažené s přehozením výkopku na vzdálenost do 3 m nebo s naložením na dopravní prostředek v horninách tř. 1 a 2 do 100 m3 |  |  | m3 | 34.764 |  |  | 0 |  | CS ÚRS 2013 01 |  |  | základní |  |  | 0 | 0 | 0 | 0 | 4 | K | 2 |  |  |  | ROZPOCET | 0 | 0 | 0 | 0 | 0 | 1 | 0 | 4 | 1479766871
|  |  | 98*0,118 "SO4a |  |  |  | 11.564 | [15 empty] | VV | 2 | 2 | -1 | 0 | ROZPOCET
|  |  | Mezisoučet |  |  |  | 11.564 | [15 empty] | VV | 2 | 3 | -1 | 0 | ROZPOCET
|  |  | 116*0,2 "SO4b |  |  |  | 23.2 | [15 empty] | VV | 2 | 2 | -1 | 0 | ROZPOCET
|  |  | Mezisoučet |  |  |  | 23.2 | [15 empty] | VV | 2 | 3 | -1 | 0 | ROZPOCET
|  |  | Součet |  |  |  | 34.764 | [15 empty] | VV | 2 | 4 | -1 | 1 | ROZPOCET
37 | K | 131101101 | Hloubení nezapažených jam a zářezů kromě zářezů se šikmými stěnami pro podzemní vedení s urovnáním dna do předepsaného profilu a spádu v horninách tř. 1 a 2 do 100 m3 |  |  | m3 | 3.452 |  |  | 0 |  | CS ÚRS 2013 01 |  |  | základní |  |  | 0 | 0 | 0 | 0 | 4 | K | 2 |  |  |  | ROZPOCET | 0 | 0 | 0 | 0 | 0 | 1 | 0 | 4 | 1369829478
|  |  | Poznámka k položce: hloubení pro herní prvky | [19 empty] | P | 2
|  |  | 10*0,168+0,4+0,7+2*0,336 |  |  |  | 3.452 | [15 empty] | VV | 2 | 2 | -1 | 0 | ROZPOCET
38 | K | 162401102 | Vodorovné přemístění výkopku nebo sypaniny po suchu na obvyklém dopravním prostředku, bez naložení výkopku, avšak se složením bez rozhrnutí z horniny tř. 1 až 4 na vzdálenost přes 1 500 do 2 000 m |  |  | m3 | 70.316 |  |  | 0 |  | CS ÚRS 2013 01 |  |  | základní |  |  | 0 | 0 | 0 | 0 | 4 | K | 2 |  |  |  | ROZPOCET | 0 | 0 | 0 | 0 | 0 | 1 | 0 | 4 | 1366478978
|  |  | 34,764+32,1+3,452 |  |  |  | 70.316 | [15 empty] | VV | 2 | 2 | -1 | 1 | ROZPOCET
36 | K | 171201211 | Poplatek za uložení odpadu ze sypaniny na skládce (skládkovné) |  |  | t | 123.053 |  |  | 0 |  | CS ÚRS 2013 01 |  |  | základní |  |  | 0 | 0 | 0 | 0 | 4 | K | 2 |  |  |  | ROZPOCET | 0 | 0 | 0 | 0 | 0 | 1 | 0 | 4 | -1011772953
|  |  | 70,316*1750/1000 |  |  |  | 123.053 | [15 empty] | VV | 2 | 2 | -1 | 0 | ROZPOCET
|  |  | Součet |  |  |  | 123.053 | [15 empty] | VV | 2 | 4 | -1 | 1 | ROZPOCET
2 | K | 181102302 | Úprava pláně na stavbách dálnic v zářezech mimo skalních se zhutněním |  |  | m2 | 214 |  |  | 0 |  | CS ÚRS 2013 01 |  |  | základní |  |  | 0 | 0 | 0 | 0 | 4 | K | 2 |  |  |  | ROZPOCET | 0 | 0 | 0 | 0 | 0 | 1 | 0 | 4 | 866231163
|  |  | 98+116 |  |  |  | 214 | [15 empty] | VV | 2 | 2 | -1 | 1 | ROZPOCET
| 5 - Komunikace | [8 empty] | 0 | [6 empty] | 0 |  | 9.4982 |  | 0 | 1 | D | 1 |  |  |  | ROZPOCET | [6 empty] | 0
5 | K | 564761111 | Podklad nebo kryt z kameniva drceného vel. 0 - 32 mm s rozprostřením a zhutněním, po zhutnění tl. 200 mm |  |  | m2 | 98 |  |  | 0 |  | CS ÚRS 2013 01 |  |  | základní |  |  | 0 | 0 | 0 | 0 | 4 | K | 2 |  |  |  | ROZPOCET | 0 | 0 | 0 | 0 | 0 | 1 | 0 | 4 | -2026684909
6 | K | 564801111 | Podklad ze štěrkodrti ŠD s rozprostřením a zhutněním, po zhutnění tl. 30 mm, frakce 0-4 mm |  |  | m2 | 98 |  |  | 0 |  | CS ÚRS 2013 01 |  |  | základní |  |  | 0 | 0 | 0 | 0 | 4 | K | 2 |  |  |  | ROZPOCET | 0 | 0 | 0 | 0 | 0 | 1 | 0 | 4 | -1119717079
3 | K | 564851111 | Podklad ze štěrkodrti ŠD s rozprostřením a zhutněním, po zhutnění tl. 150 mm, frakce 16-32 mm |  |  | m2 | 116 |  |  | 0 |  | CS ÚRS 2013 01 |  |  | základní |  |  | 0 | 0 | 0 | 0 | 4 | K | 2 |  |  |  | ROZPOCET | 0 | 0 | 0 | 0 | 0 | 1 | 0 | 4 | 209698098
9 | K | 593415111 | Kryt venkovních ploch pro sportoviště a dětská hřiště z recyklované pryže z desek profilovaných, velikosti 500x500 mm kladených do štěrkopískového lože tl. do 40 mm volně tl. desky 30 mm černých |  |  | m2 | 98 |  |  | 0 |  | CS ÚRS 2013 01 |  |  | základní |  |  | 0.09692 | 9.4982 | 0 | 0 | 4 | K | 2 |  |  |  | ROZPOCET | 0 | 0 | 0 | 0 | 0 | 1 | 0 | 4 | -2050424742
| 9 - Ostatní konstrukce a práce-bourání | [8 empty] | 0 | [6 empty] | 0 |  | 90.3198 |  | 0.44835 | 1 | D | 1 |  |  |  | ROZPOCET | [6 empty] | 0
12 | K | 916241213.B | Osazení zahradního obrubníku ze speciální flexibilní oceli, bez povrchové úpravy i s trnožem dl. 400 mm, 75 x 1000 mm, cena včetně výkopu rýp, obsypu zeminou, hutněním. |  |  | m | 70.7 |  |  | 0 |  |  |  |  | základní |  |  | 0.14067 | 9.9454 | 0 | 0 | 4 | K | 2 |  |  |  | ROZPOCET | 0 | 0 | 0 | 0 | 0 | 1 | 0 | 4 | 802694648
|  |  | 35,64+35,06 |  |  |  | 70.7 | [15 empty] | VV | 2 | 2 | -1 | 1 | ROZPOCET
13 | M | 592175180.B | Zahradní obrubník ze speciální flexibilní oceli, bez povrchové úpravy i s trnožem dl. 400 mm, 75 x 1000 mm, cena včetně výkopu rýp, obsypu zeminou, hutněním. |  |  | kus | 71 |  |  | 0 |  |  |  |  | základní |  |  | 0.061 | 4.331 | 0 | 0 | 8 | M | 2 |  |  |  | ROZPOCET | 0 | 0 | 0 | 0 | 0 | 1 | 0 | 4 | -732745838
24 | K | 936001001.B | Montáž prvků městské a zahradní architektury, cena včetně zabetonování siluety umělce do betonové patky hl. 0,8 m, včetně nákladů na hloubení a odvoz a naložení výkopku na dopravní prostředek, jakékoliv vzdálenosti |  |  | kus | 1 |  |  | 0 |  |  |  |  | základní |  |  | 0 | 0 | 0 | 0 | 4 | K | 2 |  |  |  | ROZPOCET | 0 | 0 | 0 | 0 | 0 | 1 | 0 | 4 | 1350211983
26 | M | 749101050.B | zařízení zahradní a městské architektury - silueta umělce v životní velikosti z kartáčovaného nerezového plechu s vypálenými životními údaji o životě umělce laserem, kotveno do betonové patky hl. 0,8 m |  |  | kus | 1 |  |  | 0 |  |  |  |  | základní |  |  | 0.082 | 0.082 | 0 | 0 | 8 | M | 2 |  |  |  | ROZPOCET | 0 | 0 | 0 | 0 | 0 | 1 | 0 | 4 | 1957547982
17 | K | 936001001 | Montáž prvků městské a zahradní architektury hmotnosti do 0,1 t |  |  | kus | 2 |  |  | 0 |  | CS ÚRS 2013 01 |  |  | základní |  |  | 0 | 0 | 0 | 0 | 4 | K | 2 |  |  |  | ROZPOCET | 0 | 0 | 0 | 0 | 0 | 1 | 0 | 4 | -2126905481
|  |  | Poznámka k položce: lavička se stoly | [19 empty] | P | 2
16 | M | 749200020.B | lavička se stoly - typově stejná se stávajícími, materiál: zinkovaná ocel + prášková vypalovací barva, smrk/akát/dub |  |  | kus | 2 |  |  | 0 |  |  |  |  | základní |  |  | 0.091 | 0.182 | 0 | 0 | 8 | M | 2 |  |  |  | ROZPOCET | 0 | 0 | 0 | 0 | 0 | 1 | 0 | 4 | 419438919
31 | K | 936001002 | Montáž prvků městské a zahradní architektury hmotnosti do 1,5 t |  |  | kus | 2 |  |  | 0 |  | CS ÚRS 2013 01 |  |  | základní |  |  | 0 | 0 | 0 | 0 | 4 | K | 2 |  |  |  | ROZPOCET | 0 | 0 | 0 | 0 | 0 | 1 | 0 | 4 | -1353465738
32 | M | 749200100.¨B | zařízení dětských hřišť - multifunkční herní prvek ze dřeva a kovu, délka = 7,78 m, šířka = 11,57 m, výška = 2,78 m, množství betonu k zabetonování - 0,4 m3, včetně instalace |  |  | kus | 1 |  |  | 0 |  |  |  |  | základní |  |  | 0.035 | 0.035 | 0 | 0 | 8 | M | 2 |  |  |  | ROZPOCET | 0 | 0 | 0 | 0 | 0 | 1 | 0 | 4 | 1218572405
33 | M | 749200050.B | zařízení dětských hřišť herní prvek s tématem lvodního světa - loď, materiál:dřevo, kov, včetně instalacce a zabetonování celkově 0,7 m3 betonu, šířka 13,86 m, délka 6,86 m a výška 3,39 m |  |  | kus | 1 |  |  | 0 |  |  |  |  | základní |  |  | 0.12 | 0.12 | 0 | 0 | 8 | M | 2 |  |  |  | ROZPOCET | 0 | 0 | 0 | 0 | 0 | 1 | 0 | 4 | -1254685782
29 | K | 936005221 | montáž kladiny pružinové |  |  | kus | 2 |  |  | 0 |  | CS ÚRS 2013 01 |  |  | základní |  |  | 0.3351 | 0.6702 | 0 | 0 | 4 | K | 2 |  |  |  | ROZPOCET | 0 | 0 | 0 | 0 | 0 | 1 | 0 | 4 | -246772034
30 | M | 749200010.B | zařízení dětských hřišť kladina na pružinách, materiál: kov - ocel, dřevo, dopadová výška 0,5 m, rozměr zařízení: 3 m x 0,1 m x 0,5 m, cena včetně instralace, včetně betonových základů - množství betonu potřebné k instalaci - 0,336 m3 |  |  | kus | 2 |  |  | 0 |  |  |  |  | základní |  |  | 0.083 | 0.166 | 0 | 0 | 8 | M | 2 |  |  |  | ROZPOCET | 0 | 0 | 0 | 0 | 0 | 1 | 0 | 4 | 975783616
27 | K | 936005231 | Montáž dětského skákadla pružinové jednomístné |  |  | kus | 10 |  |  | 0 |  | CS ÚRS 2013 01 |  |  | základní |  |  | 0.39332 | 3.9332 | 0 | 0 | 4 | K | 2 |  |  |  | ROZPOCET | 0 | 0 | 0 | 0 | 0 | 1 | 0 | 4 | -1996592130
28 | M | 749200090.B | zařízení dětských hřišť skákadlo pružinové, průměr konstrukce 54 cm, cena včetně instalace, včetně betonových základů - 0,168 m3 |  |  | kus | 10 |  |  | 0 |  |  |  |  | základní |  |  | 0.023 | 0.23 | 0 | 0 | 8 | M | 2 |  |  |  | ROZPOCET | 0 | 0 | 0 | 0 | 0 | 1 | 0 | 4 | 1644586917
4 | K | 936009111.1 | Bezpečnostní dopadová plocha na dětském hřišti tloušťky 20 cm ze štěrku frakce 4-8 mm |  |  | m2 | 116 |  |  | 0 |  |  |  |  | základní |  |  | 0.60023 | 69.6267 | 0 | 0 | 4 | K | 2 |  |  |  | ROZPOCET | 0 | 0 | 0 | 0 | 0 | 1 | 0 | 4 | 1793104324
20 | K | 936104213 | Montáž odpadkového koše přichycením kotevními šrouby |  |  | kus | 6 |  |  | 0 |  | CS ÚRS 2013 01 |  |  | základní |  |  | 0.00112 | 0.00672 | 0 | 0 | 4 | K | 2 |  |  |  | ROZPOCET | 0 | 0 | 0 | 0 | 0 | 1 | 0 | 4 | 1883012321
21 | M | 749101330 | zařízení městského mobiliáře koše odpadkové kovové (litina,ocel), obloženo dřevem - akát/dub/smrk - ve stejném vzhledu s lavičkami, výška 100,5 cm, průměr 47 cm, obsah 50 l |  |  | kus | 6 |  |  | 0 |  | CS ÚRS 2013 01 |  |  | základní |  |  | 0.0145 | 0.087 | 0 | 0 | 8 | M | 2 |  |  |  | ROZPOCET | 0 | 0 | 0 | 0 | 0 | 1 | 0 | 4 | 1563352206
22 | K | 936124111 | Montáž lavičky parkové stabilní bez zabetonování noh s udusáním sypaniny |  |  | kus | 2 |  |  | 0 |  | CS ÚRS 2013 01 |  |  | základní |  |  | 0 | 0 | 0 | 0 | 4 | K | 2 |  |  |  | ROZPOCET | 0 | 0 | 0 | 0 | 0 | 1 | 0 | 4 | 960092506
23 | M | 749101030.B | zařízení městského mobiliáře lavičky bez opěradla - s otvorem pro kmen stromu, materiál zinkovaná ocel + prášková vypalovací barva, smrk/akát/dub |  |  | kus | 2 |  |  | 0 |  |  |  |  | základní |  |  | 0.345 | 0.69 | 0 | 0 | 8 | M | 2 |  |  |  | ROZPOCET | 0 | 0 | 0 | 0 | 0 | 1 | 0 | 4 | -174441632
18 | K | 936124113 | Montáž lavičky parkové stabilní přichycené kotevními šrouby |  |  | kus | 4 |  |  | 0 |  | CS ÚRS 2013 01 |  |  | základní |  |  | 0.00116 | 0.00464 | 0 | 0 | 4 | K | 2 |  |  |  | ROZPOCET | 0 | 0 | 0 | 0 | 0 | 1 | 0 | 4 | -557704319
|  |  | Poznámka k položce: 3 lavičky nové + 1 přesunutá | [19 empty] | P | 2
19 | M | 749101060 | zařízení městského mobiliáře lavičky s opěradlem ( (kotvená) konstr.- litina,sedák-dřevo - smrk/akát/dub |  |  | kus | 3 |  |  | 0 |  | CS ÚRS 2013 01 |  |  | základní |  |  | 0.07 | 0.21 | 0 | 0 | 8 | M | 2 |  |  |  | ROZPOCET | 0 | 0 | 0 | 0 | 0 | 1 | 0 | 4 | -1753016195
|  |  | Poznámka k položce: typově shodné se stávajícími lavičkami | [19 empty] | P | 2
42 | K | 966001212 | Odstranění lavičky parkové stabilní přichycené kotevními šrouby |  |  | kus | 1 |  |  | 0 |  | CS ÚRS 2013 01 |  |  | základní |  |  | 0 | 0 | 0.075 | 0.075 | 4 | K | 2 |  |  |  | ROZPOCET | 0 | 0 | 0 | 0 | 0 | 1 | 0 | 4 | 1519454932
14 | K | 981011111 | Demolice budov postupným rozebíráním dřevěných lehkých jednostranně obitých |  |  | m3 | 9.573 |  |  | 0 |  | CS ÚRS 2013 01 |  |  | základní |  |  | 0 | 0 | 0.039 | 0.37335 | 4 | K | 2 |  |  |  | ROZPOCET | 0 | 0 | 0 | 0 | 0 | 1 | 0 | 4 | -1243992007
|  |  | 2,5*3,829 "výška*půdorysná plocha |  |  |  | 9.573 | [15 empty] | VV | 2 | 2 | -1 | 1 | ROZPOCET
| 99 - Přesun hmot | [8 empty] | 0 | [6 empty] | 0 |  | 0 |  | 0 | 1 | D | 2 |  |  |  | ROZPOCET | [6 empty] | 0
40 | K | 997002511 | Vodorovné přemístění suti a vybouraných hmot bez naložení, se složením a hrubým urovnáním na vzdálenost do 1 km |  |  | t | 1 |  |  | 0 |  | CS ÚRS 2013 01 |  |  | základní |  |  | 0 | 0 | 0 | 0 | 4 | K | 3 |  |  |  | ROZPOCET | 0 | 0 | 0 | 0 | 0 | 1 | 0 | 4 | 1325986366
41 | K | 997002519 | Vodorovné přemístění suti a vybouraných hmot bez naložení, se složením a hrubým urovnáním Příplatek k ceně za každý další i započatý 1 km přes 1 km |  |  | t | 1 |  |  | 0 |  | CS ÚRS 2013 01 |  |  | základní |  |  | 0 | 0 | 0 | 0 | 4 | K | 3 |  |  |  | ROZPOCET | 0 | 0 | 0 | 0 | 0 | 1 | 0 | 4 | 192671656
39 | K | 997002611 | Nakládání suti a vybouraných hmot na dopravní prostředek pro vodorovné přemístění |  |  | t | 1 |  |  | 0 |  | CS ÚRS 2013 01 |  |  | základní |  |  | 0 | 0 | 0 | 0 | 4 | K | 3 |  |  |  | ROZPOCET | 0 | 0 | 0 | 0 | 0 | 1 | 0 | 4 | 465525739
34 | K | 998222012 | Přesun hmot pro tělovýchovné plochy dopravní vzdálenost do 200 m |  |  | t | 99.818 |  |  | 0 |  | CS ÚRS 2013 01 |  |  | základní |  |  | 0 | 0 | 0 | 0 | 4 | K | 3 |  |  |  | ROZPOCET | 0 | 0 | 0 | 0 | 0 | 1 | 0 | 4 | 1991688462
| PSV - Práce a dodávky PSV | [8 empty] | 0 | [6 empty] | 0 |  | 1.3867 |  | 0 | 2 | D | 0 |  |  |  | ROZPOCET | [6 empty] | 0
| 777 - Podlahy lité | [8 empty] | 0 | [6 empty] | 0 |  | 1.3867 |  | 0 | 2 | D | 1 |  |  |  | ROZPOCET | [6 empty] | 0
11 | K | 777530022 | Podlahy ze stěrky polyuretanové tl. 3 mm |  |  | m2 | 98 |  |  | 0 |  | CS ÚRS 2013 01 |  |  | základní |  |  | 0.01415 | 1.3867 | 0 | 0 | 16 | K | 2 |  |  |  | ROZPOCET | 0 | 0 | 0 | 0 | 0 | 1 | 0 | 16 | 830166203

## SO 5 - Drenážní systém
| List obsahuje: |  | 1) Krycí list soupisu |  | 2) Rekapitulace |  |  | 3) Soupis prací |  |  | Zpět na list: |  | Rekapitulace stavby
optimalizováno pro tisk sestav ve formátu A4 - na výšku | [12 empty] | >> skryté sloupce << | [9 empty] | {68703A1A-C71D-4074-ACC1-764899409AC9}
2
KRYCÍ LIST SOUPISU | [13 empty] | v --- níže se nacházejí doplnkové a pomocné údaje k sestavám --- v | [8 empty] | False
| Stavba: |  | 2/2015 - Revitalizace jihovýchodní části Kmochova ostrova v Kolíně
| Objekt: |  | SO 5 - Drenážní systém
KSO:
| Místo: |  | Kolín | [5 empty] | Datum: |  | 21.04.2015
| Zadavatel: | [7 empty] | IČ:
|  | Město Kolín | [6 empty] | DIČ:
| Uchazeč: | [7 empty] | IČ:
DIČ:
| Projektant: | [7 empty] | IČ:
|  | Ing. arch. Martin Jirovský | [6 empty] | DIČ:
Poznámka:
Soupis prací je sestaven s využitím položek Cenové soustavy ÚRS. Cenové a technické podmínky položek Cenové soustavy ÚRS, které nejsou uvedeny v soupisu prací (informace z tzv. úvodních částí katalogů) jsou neomezeně dálkově k dispozici na www.cs-urs.cz. Položky soupisu prací, které nemají ve sloupci „Cenová soustava“ uveden žádný údaj, nepochází z Cenové soustavy ÚRS.
| Cena bez DPH | [7 empty] | 0
| DPH | základní | 21% | ze | 0 |  |  |  | 0
|  | snížená | 15% | ze | 0 |  |  |  | 0
|  | zákl. přenesená | 21% | ze | 0 |  |  |  | 0
|  | sníž. přenesená | 15% | ze | 0 |  |  |  | 0
|  | nulová | 0% | ze | 0 |  |  |  | 0
| Cena s DPH |  |  | v | CZK |  |  | 0
REKAPITULACE ČLENĚNÍ SOUPISU PRACÍ
Stavba: |  |  | 2/2015 - Revitalizace jihovýchodní části Kmochova ostrova v Kolíně
Objekt: |  |  | SO 5 - Drenážní systém
Místo: |  |  | Kolín |  |  |  | Datum: |  | 21.04.2015
Zadavatel: |  |  | Město Kolín |  |  |  | Projektant: |  | Ing. arch. Martin Jirovský
Uchazeč:
Kód dílu - Popis | [9 empty] | Cena celkem [CZK]
Náklady soupisu celkem | [9 empty] | 0 | [13 empty] | -1
| HSV - Práce a dodávky HSV | [8 empty] | 0
| 1 - Zemní práce | [8 empty] | 0
| 2 - Zakládání | [8 empty] | 0
| 4 - Vodorovné konstrukce | [8 empty] | 0
| 5 - Komunikace | [8 empty] | 0
| 8 - Trubní vedení | [8 empty] | 0
| 9 - Ostatní konstrukce a práce-bourání | [8 empty] | 0
| 99 - Přesun hmot | [8 empty] | 0
SOUPIS PRACÍ
Stavba: |  |  | 2/2015 - Revitalizace jihovýchodní části Kmochova ostrova v Kolíně
Objekt: |  |  | SO 5 - Drenážní systém
Místo: |  |  | Kolín |  |  |  | Datum: |  | 21.04.2015
Zadavatel: |  |  | Město Kolín |  |  |  | Projektant: |  | Ing. arch. Martin Jirovský
Uchazeč:
PČ | Typ | Kód | Popis |  |  | MJ | Množství | J.cena [CZK] |  | Cena celkem [CZK] |  | Cenová soustava |  | Poznámka | DPH | J. Nh [h] | Nh celkem [h] | J. hmotnost [t] | Hmotnost celkem [t] | J. suť [t] | Suť Celkem [t]
Náklady soupisu celkem | [9 empty] | 0 | [6 empty] | 0 |  | 52.6124 |  | 0 |  | D | -1 | [10 empty] | 0
| HSV - Práce a dodávky HSV | [8 empty] | 0 | [6 empty] | 0 |  | 52.6124 |  | 0 | 1 | D | 0 |  |  |  | ROZPOCET | [6 empty] | 0
| 1 - Zemní práce | [8 empty] | 0 | [6 empty] | 0 |  | 45.6797 |  | 0 | 1 | D | 1 |  |  |  | ROZPOCET | [6 empty] | 0
2 | K | 122101101 | Odkopávky a prokopávky nezapažené s přehozením výkopku na vzdálenost do 3 m nebo s naložením na dopravní prostředek v horninách tř. 1 a 2 do 100 m3 |  |  | m3 | 2.088 |  |  | 0 |  | CS ÚRS 2013 01 |  |  | základní |  |  | 0 | 0 | 0 | 0 | 4 | K | 2 |  |  |  | ROZPOCET | 0 | 0 | 0 | 0 | 0 | 1 | 0 | 4 | -2103080264
|  |  | (1,2*5,8*0,3) |  |  |  | 2.088 | [15 empty] | VV | 2 | 2 | -1 | 0 | ROZPOCET
3 | K | 127701101 | Vykopávky pod vodou strojně na hloubku do 5 m pod projektem stanovenou hladinou vody v horninách tř.1 až 4, průměrné tloušťky projektované vrstvy do 0,50 m do 1 000 m3 |  |  | m3 | 0.9 |  |  | 0 |  | CS ÚRS 2013 01 |  |  | základní |  |  | 0 | 0 | 0 | 0 | 4 | K | 2 |  |  |  | ROZPOCET | 0 | 0 | 0 | 0 | 0 | 1 | 0 | 4 | -1127175418
|  |  | 2,5*0,3*1,2 |  |  |  | 0.9 | [15 empty] | VV | 2 | 2 | -1 | 1 | ROZPOCET
1 | K | 132101101 | Hloubení zapažených i nezapažených rýh šířky do 600 mm s urovnáním dna do předepsaného profilu a spádu v horninách tř. 1 a 2 do 100 m3 |  |  | m3 | 22.792 |  |  | 0 |  | CS ÚRS 2013 01 |  |  | základní |  |  | 0 | 0 | 0 | 0 | 4 | K | 2 |  |  |  | ROZPOCET | 0 | 0 | 0 | 0 | 0 | 1 | 0 | 4 | -1451931066
|  |  | (0,943*6+1,0095*7,75+1,2*5,65+1,54*1,89+1,71*4,1+0,9*2,33)*0,4 "hloubení rýhy pro hlavní větve |  |  |  | 12.912 | [15 empty] | VV | 2 | 2 | -1 | 0 | ROZPOCET
|  |  | (13+13)*0,95*0,4 "hloubení rýhy pro vedlejší větev |  |  |  | 9.88 | [15 empty] | VV | 2 | 2 | -1 | 0 | ROZPOCET
20 | K | 151101101 | Zřízení pažení a rozepření stěn rýh pro podzemní vedení pro všechny šířky rýhy příložné pro jakoukoliv mezerovitost, hloubky do 2 m |  |  | m2 | 113.96 |  |  | 0 |  | CS ÚRS 2013 01 |  |  | základní |  |  | 0.00084 | 0.095726 | 0 | 0 | 4 | K | 2 |  |  |  | ROZPOCET | 0 | 0 | 0 | 0 | 0 | 1 | 0 | 4 | -528277298
|  |  | (13+13)*0,95*2 |  |  |  | 49.4 | [15 empty] | VV | 2 | 2 | -1 | 0 | ROZPOCET
|  |  | (0,943*6+1,0095*7,75+1,2*5,65+1,54*1,89+1,71*4,1+0,9*2,33)*2 |  |  |  | 64.56 | [15 empty] | VV | 2 | 2 | -1 | 0 | ROZPOCET
21 | K | 151101111 | Odstranění pažení a rozepření stěn rýh pro podzemní vedení s uložením materiálu na vzdálenost do 3 m od kraje výkopu příložné, hloubky do 2 m |  |  | m2 | 113.96 |  |  | 0 |  | CS ÚRS 2013 01 |  |  | základní |  |  | 0 | 0 | 0 | 0 | 4 | K | 2 |  |  |  | ROZPOCET | 0 | 0 | 0 | 0 | 0 | 1 | 0 | 4 | -1562005034
35 | K | 162401102 | Vodorovné přemístění do 2000 m výkopku/sypaniny z horniny tř. 1 až 4 |  |  | m3 | 21.222 |  |  | 0 |  | CS ÚRS 2013 01 |  |  | základní |  |  | 0 | 0 | 0 | 0 | 4 | K | 2 |  |  |  | ROZPOCET | 0 | 0 | 0 | 0 | 0 | 1 | 0 | 4 | 1625034994
|  |  | 22,792*0,8+0,9+2,088 |  |  |  | 21.222 | [15 empty] | VV | 2 | 2 | -1 | 1 | ROZPOCET
36 | K | 171201211 | Poplatek za uložení odpadu ze sypaniny na skládce (skládkovné) |  |  | t | 37.139 |  |  | 0 |  | CS ÚRS 2013 01 |  |  | základní |  |  | 0 | 0 | 0 | 0 | 4 | K | 2 |  |  |  | ROZPOCET | 0 | 0 | 0 | 0 | 0 | 1 | 0 | 4 | 518114720
|  |  | 21,222*1750/1000 |  |  |  | 37.139 | [15 empty] | VV | 2 | 2 | -1 | 0 | ROZPOCET
|  |  | Součet |  |  |  | 37.139 | [15 empty] | VV | 2 | 4 | -1 | 1 | ROZPOCET
22 | K | 174101101 | Zásyp sypaninou z jakékoliv horniny s uložením výkopku ve vrstvách se zhutněním jam, šachet, rýh nebo kolem objektů v těchto vykopávkách |  |  | m3 | 22.792 |  |  | 0 |  | CS ÚRS 2013 01 |  |  | základní |  |  | 0 | 0 | 0 | 0 | 4 | K | 2 |  |  |  | ROZPOCET | 0 | 0 | 0 | 0 | 0 | 1 | 0 | 4 | 1822657517
23 | M | 583438720 | kamenivo přírodní drcené hutné pro stavební účely PDK (drobné, hrubé a štěrkodrť) kamenivo drcené hrubé d>=2 a D<=45 mm (ČSN EN 13043 ) d>=2 a D>=4 mm (ČSN EN 12620, ČSN EN 13139 ) d>=1 a D>=2 mm (ČSN EN 13242) frakce 8-16 |  |  | t | 45.584 |  |  | 0 |  | CS ÚRS 2013 01 |  |  | základní |  |  | 1 | 45.584 | 0 | 0 | 8 | M | 2 |  |  |  | ROZPOCET | 0 | 0 | 0 | 0 | 0 | 1 | 0 | 4 | -669606074
|  |  | (22,792*0,8)*2500/1000 |  |  |  | 45.584 | [15 empty] | VV | 2 | 2 | -1 | 1 | ROZPOCET
| 2 - Zakládání | [8 empty] | 0 | [6 empty] | 0 |  | 2.1602 |  | 0 | 1 | D | 1 |  |  |  | ROZPOCET | [6 empty] | 0
24 | K | 273313611 | Základy z betonu prostého desky z betonu kamenem neprokládaného tř. C 16/20 |  |  | m3 | 0.008 |  |  | 0 |  | CS ÚRS 2013 01 |  |  | základní |  |  | 2.2563 | 0.018051 | 0 | 0 | 4 | K | 2 |  |  |  | ROZPOCET | 0 | 0 | 0 | 0 | 0 | 1 | 0 | 4 | -618699555
|  |  | Poznámka k položce: pod zpětnou klapku | [19 empty] | P | 2
|  |  | 0,4*0,4*0,05 "šířka*délka*tloušťka |  |  |  | 0.008 | [15 empty] | VV | 2 | 2 | -1 | 1 | ROZPOCET
26 | K | 273313811 | Základy z betonu prostého desky z betonu kamenem neprokládaného tř. C 25/30 |  |  | m3 | 0.872 |  |  | 0 |  | CS ÚRS 2013 01 |  |  | základní |  |  | 2.4533 | 2.1393 | 0 | 0 | 4 | K | 2 |  |  |  | ROZPOCET | 0 | 0 | 0 | 0 | 0 | 1 | 0 | 4 | 64754535
|  |  | 1,2*0,727 |  |  |  | 0.872 | [15 empty] | VV | 2 | 2 | -1 | 1 | ROZPOCET
28 | K | 273351215 | Bednění základových stěn desek svislé nebo šikmé (odkloněné), půdorysně přímé nebo zalomené ve volných nebo zapažených jámách, rýhách, šachtách, včetně případných vzpěr zřízení |  |  | m2 | 2.82 |  |  | 0 |  | CS ÚRS 2013 01 |  |  | základní |  |  | 0.00103 | 0.0029046 | 0 | 0 | 4 | K | 2 |  |  |  | ROZPOCET | 0 | 0 | 0 | 0 | 0 | 1 | 0 | 4 | 597025227
|  |  | 2,35*1,2 |  |  |  | 2.82 | [15 empty] | VV | 2 | 2 | -1 | 1 | ROZPOCET
29 | K | 273351216 | Bednění základových stěn desek svislé nebo šikmé (odkloněné), půdorysně přímé nebo zalomené ve volných nebo zapažených jámách, rýhách, šachtách, včetně případných vzpěr odstranění |  |  | m2 | 2.82 |  |  | 0 |  | CS ÚRS 2013 01 |  |  | základní |  |  | 0 | 0 | 0 | 0 | 4 | K | 2 |  |  |  | ROZPOCET | 0 | 0 | 0 | 0 | 0 | 1 | 0 | 4 | 1128123774
| 4 - Vodorovné konstrukce | [8 empty] | 0 | [6 empty] | 0 |  | 4.2311 |  | 0 | 1 | D | 1 |  |  |  | ROZPOCET | [6 empty] | 0
32 | K | 452368211 | Výztuž podkladních desek, bloků nebo pražců v otevřeném výkopu ze svařovaných sítí typu Kari |  |  | t | 0.082 |  |  | 0 |  | CS ÚRS 2013 01 |  |  | základní |  |  | 0.84758 | 0.069502 | 0 | 0 | 4 | K | 2 |  |  |  | ROZPOCET | 0 | 0 | 0 | 0 | 0 | 1 | 0 | 4 | -537065048
|  |  | Poznámka k položce: 47,4 kg = 6 m2 | [19 empty] | P | 2
|  |  | 10,404/6*47,4/1000 |  |  |  | 0.082 | [15 empty] | VV | 2 | 2 | -1 | 1 | ROZPOCET
31 | K | 465511211 | Dlažba z lomového kamene upraveného vodorovná nebo ve sklonu do 1:2 s dodáním hmot na sucho, s vyplněním spár drnem v ploše do 20 m2, tl. 200 mm |  |  | m2 | 10.404 |  |  | 0 |  | CS ÚRS 2013 01 |  |  | základní |  |  | 0.4 | 4.1616 | 0 | 0 | 4 | K | 2 |  |  |  | ROZPOCET | 0 | 0 | 0 | 0 | 0 | 1 | 0 | 4 | -1054127564
|  |  | 8,67*1,2 |  |  |  | 10.404 | [15 empty] | VV | 2 | 2 | -1 | 1 | ROZPOCET
| 5 - Komunikace | [8 empty] | 0 | [6 empty] | 0 |  | 0 |  | 0 | 1 | D | 1 |  |  |  | ROZPOCET | [6 empty] | 0
30 | K | 564231111 | Podklad nebo podsyp ze štěrkopísku ŠP s rozprostřením, vlhčením a zhutněním, po zhutnění tl. 100 mm |  |  | m2 | 9.84 |  |  | 0 |  | CS ÚRS 2013 01 |  |  | základní |  |  | 0 | 0 | 0 | 0 | 4 | K | 2 |  |  |  | ROZPOCET | 0 | 0 | 0 | 0 | 0 | 1 | 0 | 4 | 1773216798
|  |  | 8,2*1,2 |  |  |  | 9.84 | [15 empty] | VV | 2 | 2 | -1 | 1 | ROZPOCET
| 8 - Trubní vedení | [8 empty] | 0 | [6 empty] | 0 |  | 0.46388 |  | 0 | 1 | D | 1 |  |  |  | ROZPOCET | [6 empty] | 0
4 | K | 871228111 | Kladení drenážního potrubí z plastických hmot do připravené rýhy z tvrdého PVC, průměru přes 90 do 150 mm |  |  | m | 56 |  |  | 0 |  | CS ÚRS 2013 01 |  |  | základní |  |  | 0 | 0 | 0 | 0 | 4 | K | 2 |  |  |  | ROZPOCET | 0 | 0 | 0 | 0 | 0 | 1 | 0 | 4 | -1270586341
|  |  | 30+13+13 |  |  |  | 56 | [15 empty] | VV | 2 | 2 | -1 | 1 | ROZPOCET
6 | M | 286132120 | trubky drenážní perforované z PVC, délka 6 m DN 100 |  |  | m | 48.8 |  |  | 0 |  | CS ÚRS 2013 01 |  |  | základní |  |  | 0.0045 | 0.2196 | 0 | 0 | 8 | M | 2 |  |  |  | ROZPOCET | 0 | 0 | 0 | 0 | 0 | 1 | 0 | 4 | 1933147057
|  |  | 13+13+22,8 |  |  |  | 48.8 | [15 empty] | VV | 2 | 2 | -1 | 1 | ROZPOCET
7 | M | 286102050 | trubky z polyvinylchloridu tlakové, ČSN EN 1452, hrdlované barva modrá DN 100 D 110 x 4,2 x 6000 mm |  |  | kus | 2 |  |  | 0 |  | CS ÚRS 2013 01 |  |  | základní |  |  | 0.0126 | 0.0252 | 0 | 0 | 8 | M | 2 |  |  |  | ROZPOCET | 0 | 0 | 0 | 0 | 0 | 1 | 0 | 4 | 759393427
|  |  | Poznámka k položce: barva modrá | [19 empty] | P | 2
15 | K | 877265221 | Montáž tvarovek na kanalizačním potrubí z trub z plastu z tvrdého PVC systém KG nebo z polypropylenu systém KG 2000 v otevřeném výkopu dvouosých DN 100 |  |  | kus | 4 |  |  | 0 |  | CS ÚRS 2013 01 |  |  | základní |  |  | 0 | 0 | 0 | 0 | 4 | K | 2 |  |  |  | ROZPOCET | 0 | 0 | 0 | 0 | 0 | 1 | 0 | 4 | 2015804241
17 | M | 286110770 | trubky z polyvinylchloridu koleno 45° DN 100, d 110 mm |  |  | kus | 2 |  |  | 0 |  | CS ÚRS 2013 01 |  |  | základní |  |  | 0.00037 | 0.00074 | 0 | 0 | 8 | M | 2 |  |  |  | ROZPOCET | 0 | 0 | 0 | 0 | 0 | 1 | 0 | 4 | 2082403706
16 | M | 286132900 | trubky drenážní systémy víceúčelové drenážní systém T-kus DN 100. Větev A bude napojena T-kusem pod úhlem 90°, větev B pod úhlem 45° |  |  | kus | 2 |  |  | 0 |  | CS ÚRS 2013 01 |  |  | základní |  |  | 0.00029 | 0.00058 | 0 | 0 | 8 | M | 2 |  |  |  | ROZPOCET | 0 | 0 | 0 | 0 | 0 | 1 | 0 | 4 | -1336900325
18 | K | 891265321 | Montáž vodovodních armatur na potrubí zpětných klapek DN 100 |  |  | kus | 1 |  |  | 0 |  | CS ÚRS 2013 01 |  |  | základní |  |  | 0.00163 | 0.00163 | 0 | 0 | 4 | K | 2 |  |  |  | ROZPOCET | 0 | 0 | 0 | 0 | 0 | 1 | 0 | 4 | 1826360179
19 | M | 562311800 | materiál stavební instalační z plastů vtoky, vpusti, hlavice HL armatura zpětná proti vzduté vodě nerezová klapka s čisticím krytem pro odpadní vody bez obsahu fekálií HL710.0 DN 110 |  |  | kus | 1 |  |  | 0 |  | CS ÚRS 2013 01 |  |  | základní |  |  | 0.00202 | 0.00202 | 0 | 0 | 8 | M | 2 |  |  |  | ROZPOCET | 0 | 0 | 0 | 0 | 0 | 1 | 0 | 4 | -1590400775
|  |  | Poznámka k položce: Žabí (koncová) klapka DN110, automaticky fungující klapka z nerezové oceli. | [19 empty] | P | 2
8 | K | 894812131 | Revizní a čistící šachta z polypropylenu PP pro hladké trouby (např. systém KG) DN 315 roura šachtová korugovaná bez hrdla, světlé hloubky 1250 mm |  |  | kus | 4 |  |  | 0 |  | CS ÚRS 2013 01 |  |  | základní |  |  | 0.0062 | 0.0248 | 0 | 0 | 4 | K | 2 |  |  |  | ROZPOCET | 0 | 0 | 0 | 0 | 0 | 1 | 0 | 4 | 141033428
9 | K | 894812149 | Revizní a čistící šachta z polypropylenu PP pro hladké trouby (např. systém KG) DN 315 roura šachtová korugovaná Příplatek k cenám 2131 - 2142 za uříznutí šachtové roury |  |  | kus | 4 |  |  | 0 |  | CS ÚRS 2013 01 |  |  | základní |  |  | 0 | 0 | 0 | 0 | 4 | K | 2 |  |  |  | ROZPOCET | 0 | 0 | 0 | 0 | 0 | 1 | 0 | 4 | 778930243
10 | K | 894812156 | Revizní a čistící šachta z polypropylenu PP pro hladké trouby (např. systém KG) DN 315 poklop plastový pochůzí s rámem |  |  | kus | 4 |  |  | 0 |  | CS ÚRS 2013 01 |  |  | základní |  |  | 0.00626 | 0.02504 | 0 | 0 | 4 | K | 2 |  |  |  | ROZPOCET | 0 | 0 | 0 | 0 | 0 | 1 | 0 | 4 | -2122533342
11 | K | 894812231 | Revizní a čistící šachta z polypropylenu PP pro hladké trouby (např. systém KG) DN 425 roura šachtová korugovaná bez hrdla, světlé hloubky 1500 mm |  |  | kus | 1 |  |  | 0 |  | CS ÚRS 2013 01 |  |  | základní |  |  | 0.01136 | 0.01136 | 0 | 0 | 4 | K | 2 |  |  |  | ROZPOCET | 0 | 0 | 0 | 0 | 0 | 1 | 0 | 4 | 820535651
12 | K | 894812249 | Revizní a čistící šachta z polypropylenu PP pro hladké trouby (např. systém KG) DN 425 roura šachtová korugovaná Příplatek k cenám 2231 - 2245 za uříznutí šachtové roury |  |  | kus | 1 |  |  | 0 |  | CS ÚRS 2013 01 |  |  | základní |  |  | 0 | 0 | 0 | 0 | 4 | K | 2 |  |  |  | ROZPOCET | 0 | 0 | 0 | 0 | 0 | 1 | 0 | 4 | -1175404665
27 | K | 894812251 | Revizní a čistící šachta z polypropylenu PP pro hladké trouby (např. systém KG) DN 425 poklop betonový (pro zatížení) s betonovým konusem (7 t) |  |  | kus | 1 |  |  | 0 |  | CS ÚRS 2013 01 |  |  | základní |  |  | 0.15291 | 0.15291 | 0 | 0 | 4 | K | 2 |  |  |  | ROZPOCET | 0 | 0 | 0 | 0 | 0 | 1 | 0 | 4 | -149461553
| 9 - Ostatní konstrukce a práce-bourání | [8 empty] | 0 | [6 empty] | 0 |  | 0.077446 |  | 0 | 1 | D | 1 |  |  |  | ROZPOCET | [6 empty] | 0
14 | K | 919726123 | Geotextilie netkaná pro ochranu, separaci nebo filtraci měrná hmotnost přes 300 do 500 g/m2 |  |  | m2 | 112.24 |  |  | 0 |  | CS ÚRS 2013 01 |  |  | základní |  |  | 0.00069 | 0.077446 | 0 | 0 | 4 | K | 2 |  |  |  | ROZPOCET | 0 | 0 | 0 | 0 | 0 | 1 | 0 | 4 | 1773387981
|  |  | 2,3*48,8 |  |  |  | 112.24 | [15 empty] | VV | 2 | 2 | -1 | 1 | ROZPOCET
| 99 - Přesun hmot | [8 empty] | 0 | [6 empty] | 0 |  | 0 |  | 0 | 1 | D | 2 |  |  |  | ROZPOCET | [6 empty] | 0
33 | K | 998276101 | Přesun hmot pro trubní vedení hloubené z trub z plastických hmot nebo sklolaminátových pro vodovody nebo kanalizace v otevřeném výkopu dopravní vzdálenost do 15 m |  |  | t | 52.612 |  |  | 0 |  | CS ÚRS 2013 01 |  |  | základní |  |  | 0 | 0 | 0 | 0 | 4 | K | 3 |  |  |  | ROZPOCET | 0 | 0 | 0 | 0 | 0 | 1 | 0 | 4 | -1565555216
34 | K | 998276124 | Přesun hmot pro trubní vedení hloubené z trub z plastických hmot nebo sklolaminátových Příplatek k cenám za zvětšený přesun přes vymezenou největší dopravní vzdálenost do 500 m |  |  | t | 52.612 |  |  | 0 |  | CS ÚRS 2013 01 |  |  | základní |  |  | 0 | 0 | 0 | 0 | 4 | K | 3 |  |  |  | ROZPOCET | 0 | 0 | 0 | 0 | 0 | 1 | 0 | 4 | -1755008727

## SO 6 - Terenní schodiště
| List obsahuje: |  | 1) Krycí list soupisu |  | 2) Rekapitulace |  |  | 3) Soupis prací |  |  | Zpět na list: |  | Rekapitulace stavby
optimalizováno pro tisk sestav ve formátu A4 - na výšku | [12 empty] | >> skryté sloupce << | [9 empty] | {C0CAC7F9-929B-4A32-A13F-2E9F84DFA76B}
2
KRYCÍ LIST SOUPISU | [13 empty] | v --- níže se nacházejí doplnkové a pomocné údaje k sestavám --- v | [8 empty] | False
| Stavba: |  | 2/2015 - Revitalizace jihovýchodní části Kmochova ostrova v Kolíně
| Objekt: |  | SO 6 - Terenní schodiště
KSO:
| Místo: |  | Kolín | [5 empty] | Datum: |  | 21.04.2015
| Zadavatel: | [7 empty] | IČ:
|  | Město Kolín | [6 empty] | DIČ:
| Uchazeč: | [7 empty] | IČ:
DIČ:
| Projektant: | [7 empty] | IČ:
|  | Ing. arch. Martin Jirovský | [6 empty] | DIČ:
Poznámka:
Soupis prací je sestaven s využitím položek Cenové soustavy ÚRS. Cenové a technické podmínky položek Cenové soustavy ÚRS, které nejsou uvedeny v soupisu prací (informace z tzv. úvodních částí katalogů) jsou neomezeně dálkově k dispozici na www.cs-urs.cz. Položky soupisu prací, které nemají ve sloupci „Cenová soustava“ uveden žádný údaj, nepochází z Cenové soustavy ÚRS.
| Cena bez DPH | [7 empty] | 0
| DPH | základní | 21% | ze | 0 |  |  |  | 0
|  | snížená | 15% | ze | 0 |  |  |  | 0
|  | zákl. přenesená | 21% | ze | 0 |  |  |  | 0
|  | sníž. přenesená | 15% | ze | 0 |  |  |  | 0
|  | nulová | 0% | ze | 0 |  |  |  | 0
| Cena s DPH |  |  | v | CZK |  |  | 0
REKAPITULACE ČLENĚNÍ SOUPISU PRACÍ
Stavba: |  |  | 2/2015 - Revitalizace jihovýchodní části Kmochova ostrova v Kolíně
Objekt: |  |  | SO 6 - Terenní schodiště
Místo: |  |  | Kolín |  |  |  | Datum: |  | 21.04.2015
Zadavatel: |  |  | Město Kolín |  |  |  | Projektant: |  | Ing. arch. Martin Jirovský
Uchazeč:
Kód dílu - Popis | [9 empty] | Cena celkem [CZK]
Náklady soupisu celkem | [9 empty] | 0 | [13 empty] | -1
| HSV - Práce a dodávky HSV | [8 empty] | 0
| 1 - Zemní práce | [8 empty] | 0
| 2 - Zakládání | [8 empty] | 0
| 3 - Svislé a kompletní konstrukce | [8 empty] | 0
| 4 - Vodorovné konstrukce | [8 empty] | 0
| 5 - Komunikace | [8 empty] | 0
| 9 - Ostatní konstrukce a práce-bourání | [8 empty] | 0
| 99 - Přesun hmot | [8 empty] | 0
| PSV - Práce a dodávky PSV | [8 empty] | 0
| 767 - Konstrukce zámečnické | [8 empty] | 0
SOUPIS PRACÍ
Stavba: |  |  | 2/2015 - Revitalizace jihovýchodní části Kmochova ostrova v Kolíně
Objekt: |  |  | SO 6 - Terenní schodiště
Místo: |  |  | Kolín |  |  |  | Datum: |  | 21.04.2015
Zadavatel: |  |  | Město Kolín |  |  |  | Projektant: |  | Ing. arch. Martin Jirovský
Uchazeč:
PČ | Typ | Kód | Popis |  |  | MJ | Množství | J.cena [CZK] |  | Cena celkem [CZK] |  | Cenová soustava |  | Poznámka | DPH | J. Nh [h] | Nh celkem [h] | J. hmotnost [t] | Hmotnost celkem [t] | J. suť [t] | Suť Celkem [t]
Náklady soupisu celkem | [9 empty] | 0 | [6 empty] | 0 |  | 77.1329 |  | 0 |  | D | -1 | [10 empty] | 0
| HSV - Práce a dodávky HSV | [8 empty] | 0 | [6 empty] | 0 |  | 77.0863 |  | 0 | 1 | D | 0 |  |  |  | ROZPOCET | [6 empty] | 0
| 1 - Zemní práce | [8 empty] | 0 | [6 empty] | 0 |  | 0 |  | 0 | 1 | D | 1 |  |  |  | ROZPOCET | [6 empty] | 0
1 | K | 122101101 | Odkopávky a prokopávky nezapažené s přehozením výkopku na vzdálenost do 3 m nebo s naložením na dopravní prostředek v horninách tř. 1 a 2 do 100 m3 |  |  | m3 | 14.61 |  |  | 0 |  | CS ÚRS 2013 01 |  |  | základní |  |  | 0 | 0 | 0 | 0 | 4 | K | 2 |  |  |  | ROZPOCET | 0 | 0 | 0 | 0 | 0 | 1 | 0 | 4 | -776409130
|  |  | 5,411*2,7 |  |  |  | 14.61 | [15 empty] | VV | 2 | 2 | -1 | 1 | ROZPOCET
3 | K | 131101101 | Hloubení nezapažených jam a zářezů kromě zářezů se šikmými stěnami pro podzemní vedení s urovnáním dna do předepsaného profilu a spádu v horninách tř. 1 a 2 do 100 m3 |  |  | m3 | 1.029 |  |  | 0 |  | CS ÚRS 2013 01 |  |  | základní |  |  | 0 | 0 | 0 | 0 | 4 | K | 2 |  |  |  | ROZPOCET | 0 | 0 | 0 | 0 | 0 | 1 | 0 | 4 | 1714965505
|  |  | 0,381*2,7 |  |  |  | 1.029 | [15 empty] | VV | 2 | 2 | -1 | 1 | ROZPOCET
2 | K | 132101201 | Hloubení zapažených i nezapažených rýh šířky přes 600 do 2 000 mm s urovnáním dna do předepsaného profilu a spádu v horninách tř. 1 a 2 do 100 m3 |  |  | m3 | 16.615 |  |  | 0 |  | CS ÚRS 2013 01 |  |  | základní |  |  | 0 | 0 | 0 | 0 | 4 | K | 2 |  |  |  | ROZPOCET | 0 | 0 | 0 | 0 | 0 | 1 | 0 | 4 | -468764872
|  |  | 11,868*2*0,7 |  |  |  | 16.615 | [15 empty] | VV | 2 | 2 | -1 | 1 | ROZPOCET
36 | K | 162401102 | Vodorovné přemístění do 2000 m výkopku/sypaniny z horniny tř. 1 až 4 |  |  | m3 | 32.254 |  |  | 0 |  | CS ÚRS 2013 01 |  |  | základní |  |  | 0 | 0 | 0 | 0 | 4 | K | 2 |  |  |  | ROZPOCET | 0 | 0 | 0 | 0 | 0 | 1 | 0 | 4 | 1773417633
|  |  | 14,61+1,029+16,615 |  |  |  | 32.254 | [15 empty] | VV | 2 | 2 | -1 | 1 | ROZPOCET
37 | K | 171201211 | Poplatek za uložení odpadu ze sypaniny na skládce (skládkovné) |  |  | t | 56.445 |  |  | 0 |  | CS ÚRS 2013 01 |  |  | základní |  |  | 0 | 0 | 0 | 0 | 4 | K | 2 |  |  |  | ROZPOCET | 0 | 0 | 0 | 0 | 0 | 1 | 0 | 4 | -1147718064
|  |  | 32,254*1750/1000 |  |  |  | 56.445 | [15 empty] | VV | 2 | 2 | -1 | 0 | ROZPOCET
|  |  | Součet |  |  |  | 56.445 | [15 empty] | VV | 2 | 4 | -1 | 1 | ROZPOCET
34 | K | 181951102 | Úprava pláně v hornině tř. 1 až 4 se zhutněním |  |  | m2 | 22.95 |  |  | 0 |  | CS ÚRS 2013 01 |  |  | základní |  |  | 0 | 0 | 0 | 0 | 4 | K | 2 |  |  |  | ROZPOCET | 0 | 0 | 0 | 0 | 0 | 1 | 0 | 4 | -69913161
|  |  | 2,7*8,5 |  |  |  | 22.95 | [15 empty] | VV | 2 | 2 | -1 | 1 | ROZPOCET
| 2 - Zakládání | [8 empty] | 0 | [6 empty] | 0 |  | 56.461 |  | 0 | 1 | D | 1 |  |  |  | ROZPOCET | [6 empty] | 0
38 | K | 273313611 | Základy z betonu prostého desky z betonu kamenem neprokládaného tř. C 16/20 |  |  | m3 | 1.285 |  |  | 0 |  | CS ÚRS 2013 01 |  |  | základní |  |  | 2.2563 | 2.8994 | 0 | 0 | 4 | K | 2 |  |  |  | ROZPOCET | 0 | 0 | 0 | 0 | 0 | 1 | 0 | 4 | -753511356
|  |  | 0,476*2,7 |  |  |  | 1.285 | [15 empty] | VV | 2 | 2 | -1 | 1 | ROZPOCET
15 | K | 273313711 | Základové desky z betonu tř. C 20/25 |  |  | m3 | 8.24 |  |  | 0 |  | CS ÚRS 2013 01 |  |  | základní |  |  | 2.4533 | 20.2151 | 0 | 0 | 4 | K | 2 |  |  |  | ROZPOCET | 0 | 0 | 0 | 0 | 0 | 1 | 0 | 4 | 1763373359
|  |  | Poznámka k položce: pod schodiště s malovodním součinitelem | [19 empty] | P | 2
|  |  | (1,313+1,739)*2,7 |  |  |  | 8.24 | [15 empty] | VV | 2 | 2 | -1 | 1 | ROZPOCET
16 | K | 274313611 | Základové pásy z betonu tř. C 16/20 |  |  | m3 | 14.779 |  |  | 0 |  | CS ÚRS 2013 01 |  |  | základní |  |  | 2.2563 | 33.3464 | 0 | 0 | 4 | K | 2 |  |  |  | ROZPOCET | 0 | 0 | 0 | 0 | 0 | 1 | 0 | 4 | 920372876
|  |  | 1,485*9,952 "plocha*délka |  |  |  | 14.779 | [15 empty] | VV | 2 | 2 | -1 | 1 | ROZPOCET
| 3 - Svislé a kompletní konstrukce | [8 empty] | 0 | [6 empty] | 0 |  | 13.6583 |  | 0 | 1 | D | 1 |  |  |  | ROZPOCET | [6 empty] | 0
4 | K | 326213311 | Zdivo nadzákladové z lomového kamene na maltu s vyspárováním objemu nad 3 m3 frakce 63-125 mm, spáry 10-20 mm, ustoupené dovnitř |  |  | m3 | 4.572 |  |  | 0 |  | CS ÚRS 2013 01 |  |  | základní |  |  | 2.9874 | 13.6583 | 0 | 0 | 4 | K | 2 |  |  |  | ROZPOCET | 0 | 0 | 0 | 0 | 0 | 1 | 0 | 4 | -757199248
|  |  | 0,531*8,61 |  |  |  | 4.572 | [15 empty] | VV | 2 | 2 | -1 | 1 | ROZPOCET
| 4 - Vodorovné konstrukce | [8 empty] | 0 | [6 empty] | 0 |  | 5.7257 |  | 0 | 1 | D | 1 |  |  |  | ROZPOCET | [6 empty] | 0
5 | K | 434121415 | Osazení ŽB schodišťových stupňů broušených nebo leštěných na schodnice |  |  | m | 67.2 |  |  | 0 |  | CS ÚRS 2013 01 |  |  | základní |  |  | 0.03465 | 2.3285 | 0 | 0 | 4 | K | 2 |  |  |  | ROZPOCET | 0 | 0 | 0 | 0 | 0 | 1 | 0 | 4 | 558869504
|  |  | 21*3,2 |  |  |  | 67.2 | [15 empty] | VV | 2 | 2 | -1 | 1 | ROZPOCET
6 | M | 593737510 | schodišťový stupeň (úhlový podkosený)obkladový teracový dl. 3200 mm, vložený do zídky, v 153 mm, š 300 mm |  |  | m | 67.2 |  |  | 0 |  | CS ÚRS 2013 01 |  |  | základní |  |  | 0.048 | 3.2256 | 0 | 0 | 8 | M | 2 |  |  |  | ROZPOCET | 0 | 0 | 0 | 0 | 0 | 1 | 0 | 4 | -852550936
7 | K | 434351141 | Zřízení bednění stupňů přímočarých schodišť |  |  | m2 | 26.082 |  |  | 0 |  | CS ÚRS 2013 01 |  |  | základní |  |  | 0.00658 | 0.17162 | 0 | 0 | 4 | K | 2 |  |  |  | ROZPOCET | 0 | 0 | 0 | 0 | 0 | 1 | 0 | 4 | -306320406
|  |  | (0,3+0,16)*2,7*21 |  |  |  | 26.082 | [15 empty] | VV | 2 | 2 | -1 | 1 | ROZPOCET
8 | K | 434351142 | Odstranění bednění stupňů přímočarých schodišť |  |  | m2 | 26.082 |  |  | 0 |  | CS ÚRS 2013 01 |  |  | základní |  |  | 0 | 0 | 0 | 0 | 4 | K | 2 |  |  |  | ROZPOCET | 0 | 0 | 0 | 0 | 0 | 1 | 0 | 4 | -1726123902
| 5 - Komunikace | [8 empty] | 0 | [6 empty] | 0 |  | 1.2413 |  | 0 | 1 | D | 1 |  |  |  | ROZPOCET | [6 empty] | 0
33 | K | 564811111 | Podklad ze štěrkodrtě ŠD tl 50 mm, frakce 8-16 mm |  |  | m2 | 4.86 |  |  | 0 |  | CS ÚRS 2013 01 |  |  | základní |  |  | 0 | 0 | 0 | 0 | 4 | K | 2 |  |  |  | ROZPOCET | 0 | 0 | 0 | 0 | 0 | 1 | 0 | 4 | 1270889953
22 | K | 564861111 | Podklad ze štěrkodrtě ŠD tl 200 mm, frakce 0-16 mm |  |  | m2 | 15.606 |  |  | 0 |  | CS ÚRS 2013 01 |  |  | základní |  |  | 0 | 0 | 0 | 0 | 4 | K | 2 |  |  |  | ROZPOCET | 0 | 0 | 0 | 0 | 0 | 1 | 0 | 4 | -1340084347
|  |  | Poznámka k položce: pod schodiště | [19 empty] | P | 2
|  |  | (3,06+2,72)*2,7 "délka*šířka |  |  |  | 15.606 | [15 empty] | VV | 2 | 2 | -1 | 1 | ROZPOCET
31 | K | 564861111.1 | Podklad ze štěrkodrtě ŠD tl 200 mm, frakce 16-32 mm |  |  | m2 | 4.86 |  |  | 0 |  |  |  |  | základní |  |  | 0 | 0 | 0 | 0 | 4 | K | 2 |  |  |  | ROZPOCET | 0 | 0 | 0 | 0 | 0 | 1 | 0 | 4 | -1473509394
|  |  | Poznámka k položce: pod dlažbu | [19 empty] | P | 2
|  |  | 1,8*2,7 |  |  |  | 4.86 | [15 empty] | VV | 2 | 2 | -1 | 1 | ROZPOCET
23 | K | 564871111.1 | Podklad ze štěrkodrtě ŠD tl 250 mm, frakce 0-16 mm |  |  | m2 | 2.295 |  |  | 0 |  |  |  |  | základní |  |  | 0 | 0 | 0 | 0 | 4 | K | 2 |  |  |  | ROZPOCET | 0 | 0 | 0 | 0 | 0 | 1 | 0 | 4 | -281182108
|  |  | Poznámka k položce: pod beton. desku | [19 empty] | P | 2
|  |  | 2,7*0,85 |  |  |  | 2.295 | [15 empty] | VV | 2 | 2 | -1 | 1 | ROZPOCET
32 | K | 564871111 | Podklad ze štěrkodrtě ŠD tl 250 mm, frakce 16-32 mm |  |  | m2 | 4.86 |  |  | 0 |  | CS ÚRS 2013 01 |  |  | základní |  |  | 0 | 0 | 0 | 0 | 4 | K | 2 |  |  |  | ROZPOCET | 0 | 0 | 0 | 0 | 0 | 1 | 0 | 4 | 1287165450
|  |  | Poznámka k položce: pod dlažbu | [19 empty] | P | 2
26 | K | 596211222 | Kladení zámkové dlažby komunikací pro pěší tl 80 mm skupiny B pl do 300 m2 s podkladem tl. 40 mm pískovým |  |  | m2 | 4.86 |  |  | 0 |  | CS ÚRS 2013 01 |  |  | základní |  |  | 0.08565 | 0.41626 | 0 | 0 | 4 | K | 2 |  |  |  | ROZPOCET | 0 | 0 | 0 | 0 | 0 | 1 | 0 | 4 | -157884315
|  |  | 2,7*1,8 |  |  |  | 4.86 | [15 empty] | VV | 2 | 2 | -1 | 1 | ROZPOCET
27 | M | 592452660.1 | dlažba 28 x 21 x 8 cm barevná |  |  | m2 | 1.429 |  |  | 0 |  |  |  |  | základní |  |  | 0.176 | 0.2515 | 0 | 0 | 8 | M | 2 |  |  |  | ROZPOCET | 0 | 0 | 0 | 0 | 0 | 1 | 0 | 4 | -1896988303
|  |  | 4,86*0,294 |  |  |  | 1.429 | [15 empty] | VV | 2 | 2 | -1 | 1 | ROZPOCET
28 | M | 592452690 | dlažba 21x14x8 cm barevná |  |  | m2 | 2 |  |  | 0 |  | CS ÚRS 2013 01 |  |  | základní |  |  | 0.161 | 0.322 | 0 | 0 | 8 | M | 2 |  |  |  | ROZPOCET | 0 | 0 | 0 | 0 | 0 | 1 | 0 | 4 | 1626800364
|  |  | 0,4116*4,86 |  |  |  | 2 | [15 empty] | VV | 2 | 2 | -1 | 1 | ROZPOCET
29 | M | 592452620 | dlažba 14x14x8 cm barevná |  |  | m2 | 1.143 |  |  | 0 |  | CS ÚRS 2013 01 |  |  | základní |  |  | 0.176 | 0.20117 | 0 | 0 | 8 | M | 2 |  |  |  | ROZPOCET | 0 | 0 | 0 | 0 | 0 | 1 | 0 | 4 | 429690715
|  |  | 4,86*0,2352 |  |  |  | 1.143 | [15 empty] | VV | 2 | 2 | -1 | 1 | ROZPOCET
30 | M | 592452620.1 | dlažba 14x7x8 cm barevná |  |  | m2 | 0.286 |  |  | 0 |  |  |  |  | základní |  |  | 0.176 | 0.050336 | 0 | 0 | 8 | M | 2 |  |  |  | ROZPOCET | 0 | 0 | 0 | 0 | 0 | 1 | 0 | 4 | -213519155
|  |  | 4,86*0,0588 |  |  |  | 0.286 | [15 empty] | VV | 2 | 2 | -1 | 1 | ROZPOCET
| 9 - Ostatní konstrukce a práce-bourání | [8 empty] | 0 | [6 empty] | 0 |  | 0 |  | 0 | 1 | D | 1 |  |  |  | ROZPOCET | [6 empty] | 0
| 99 - Přesun hmot | [8 empty] | 0 | [6 empty] | 0 |  | 0 |  | 0 | 1 | D | 2 |  |  |  | ROZPOCET | [6 empty] | 0
35 | K | 998223011 | Přesun hmot pro pozemní komunikace s krytem dlážděným |  |  | t | 77.086 |  |  | 0 |  | CS ÚRS 2013 01 |  |  | základní |  |  | 0 | 0 | 0 | 0 | 4 | K | 3 |  |  |  | ROZPOCET | 0 | 0 | 0 | 0 | 0 | 1 | 0 | 4 | -75498
| PSV - Práce a dodávky PSV | [8 empty] | 0 | [6 empty] | 0 |  | 0.0466 |  | 0 | 2 | D | 0 |  |  |  | ROZPOCET | [6 empty] | 0
| 767 - Konstrukce zámečnické | [8 empty] | 0 | [6 empty] | 0 |  | 0.0466 |  | 0 | 2 | D | 1 |  |  |  | ROZPOCET | [6 empty] | 0
9 | K | 767165114 | Montáž zábradlí rovného madla z trubek nebo tenkostěnných profilů svařovaného |  |  | m | 8 |  |  | 0 |  | CS ÚRS 2013 01 |  |  | základní |  |  | 0.00017 | 0.00136 | 0 | 0 | 16 | K | 2 |  |  |  | ROZPOCET | 0 | 0 | 0 | 0 | 0 | 1 | 0 | 16 | -2037362688
10 | M | 141153640 | trubka ocelová bezešvá hladká kruhová 11353.1 D51 tl 3,2 mm |  |  | m | 8 |  |  | 0 |  | CS ÚRS 2013 01 |  |  | základní |  |  | 0.00377 | 0.03016 | 0 | 0 | 32 | M | 2 |  |  |  | ROZPOCET | 0 | 0 | 0 | 0 | 0 | 1 | 0 | 16 | 1724063100
|  |  | Poznámka k položce: Hmotnost: 3,772 kg/m | [19 empty] | P | 2
11 | K | 767220130 | Montáž zábradlí schodišťového hmotnosti nad 25 kg z trubek do zdi |  |  | m | 4 |  |  | 0 |  | CS ÚRS 2013 01 |  |  | základní |  |  | 0 | 0 | 0 | 0 | 16 | K | 2 |  |  |  | ROZPOCET | 0 | 0 | 0 | 0 | 0 | 1 | 0 | 16 | 1535707335
|  |  | 8*0,5 |  |  |  | 4 | [15 empty] | VV | 2 | 2 | -1 | 1 | ROZPOCET
12 | M | 141153640 | trubka ocelová bezešvá hladká kruhová 11353.1 D51 tl 3,2 mm |  |  | m | 4 |  |  | 0 |  | CS ÚRS 2013 01 |  |  | základní |  |  | 0.00377 | 0.01508 | 0 | 0 | 32 | M | 2 |  |  |  | ROZPOCET | 0 | 0 | 0 | 0 | 0 | 1 | 0 | 16 | 1417142982
|  |  | Poznámka k položce: Hmotnost: 3,772 kg/m | [19 empty] | P | 2
|  |  | 8*0,5 "trubky kotvené do konstrukce zídky |  |  |  | 4 | [15 empty] | VV | 2 | 2 | -1 | 1 | ROZPOCET

## SO 7 - Terenní schodiště
| List obsahuje: |  | 1) Krycí list soupisu |  | 2) Rekapitulace |  |  | 3) Soupis prací |  |  | Zpět na list: |  | Rekapitulace stavby
optimalizováno pro tisk sestav ve formátu A4 - na výšku | [12 empty] | >> skryté sloupce << | [9 empty] | {5A9B8220-E96A-48F3-92C6-B1ECCEFB6C70}
2
KRYCÍ LIST SOUPISU | [13 empty] | v --- níže se nacházejí doplnkové a pomocné údaje k sestavám --- v | [8 empty] | False
| Stavba: |  | 2/2015 - Revitalizace jihovýchodní části Kmochova ostrova v Kolíně
| Objekt: |  | SO 7 - Terenní schodiště
KSO:
| Místo: |  | Kolín | [5 empty] | Datum: |  | 21.04.2015
| Zadavatel: | [7 empty] | IČ:
|  | Město Kolín | [6 empty] | DIČ:
| Uchazeč: | [7 empty] | IČ:
DIČ:
| Projektant: | [7 empty] | IČ:
|  | Ing. arch. Martin Jirovský | [6 empty] | DIČ:
Poznámka:
Soupis prací je sestaven s využitím položek Cenové soustavy ÚRS. Cenové a technické podmínky položek Cenové soustavy ÚRS, které nejsou uvedeny v soupisu prací (informace z tzv. úvodních částí katalogů) jsou neomezeně dálkově k dispozici na www.cs-urs.cz. Položky soupisu prací, které nemají ve sloupci „Cenová soustava“ uveden žádný údaj, nepochází z Cenové soustavy ÚRS.
| Cena bez DPH | [7 empty] | 0
| DPH | základní | 21% | ze | 0 |  |  |  | 0
|  | snížená | 15% | ze | 0 |  |  |  | 0
|  | zákl. přenesená | 21% | ze | 0 |  |  |  | 0
|  | sníž. přenesená | 15% | ze | 0 |  |  |  | 0
|  | nulová | 0% | ze | 0 |  |  |  | 0
| Cena s DPH |  |  | v | CZK |  |  | 0
REKAPITULACE ČLENĚNÍ SOUPISU PRACÍ
Stavba: |  |  | 2/2015 - Revitalizace jihovýchodní části Kmochova ostrova v Kolíně
Objekt: |  |  | SO 7 - Terenní schodiště
Místo: |  |  | Kolín |  |  |  | Datum: |  | 21.04.2015
Zadavatel: |  |  | Město Kolín |  |  |  | Projektant: |  | Ing. arch. Martin Jirovský
Uchazeč:
Kód dílu - Popis | [9 empty] | Cena celkem [CZK]
Náklady soupisu celkem | [9 empty] | 0 | [13 empty] | -1
| HSV - Práce a dodávky HSV | [8 empty] | 0
| 1 - Zemní práce | [8 empty] | 0
| 2 - Zakládání | [8 empty] | 0
| 4 - Vodorovné konstrukce | [8 empty] | 0
| 5 - Komunikace | [8 empty] | 0
| 9 - Ostatní konstrukce a práce-bourání | [8 empty] | 0
| 99 - Přesun hmot | [8 empty] | 0
SOUPIS PRACÍ
Stavba: |  |  | 2/2015 - Revitalizace jihovýchodní části Kmochova ostrova v Kolíně
Objekt: |  |  | SO 7 - Terenní schodiště
Místo: |  |  | Kolín |  |  |  | Datum: |  | 21.04.2015
Zadavatel: |  |  | Město Kolín |  |  |  | Projektant: |  | Ing. arch. Martin Jirovský
Uchazeč:
PČ | Typ | Kód | Popis |  |  | MJ | Množství | J.cena [CZK] |  | Cena celkem [CZK] |  | Cenová soustava |  | Poznámka | DPH | J. Nh [h] | Nh celkem [h] | J. hmotnost [t] | Hmotnost celkem [t] | J. suť [t] | Suť Celkem [t]
Náklady soupisu celkem | [9 empty] | 0 | [6 empty] | 0 |  | 7.7791 |  | 0 |  | D | -1 | [10 empty] | 0
| HSV - Práce a dodávky HSV | [8 empty] | 0 | [6 empty] | 0 |  | 7.7791 |  | 0 | 1 | D | 0 |  |  |  | ROZPOCET | [6 empty] | 0
| 1 - Zemní práce | [8 empty] | 0 | [6 empty] | 0 |  | 0 |  | 0 | 1 | D | 1 |  |  |  | ROZPOCET | [6 empty] | 0
1 | K | 122101101 | Odkopávky a prokopávky nezapažené s přehozením výkopku na vzdálenost do 3 m nebo s naložením na dopravní prostředek v horninách tř. 1 a 2 do 100 m3 |  |  | m3 | 4.576 |  |  | 0 |  | CS ÚRS 2013 01 |  |  | základní |  |  | 0 | 0 | 0 | 0 | 4 | K | 2 |  |  |  | ROZPOCET | 0 | 0 | 0 | 0 | 0 | 1 | 0 | 4 | -776409130
|  |  | 2,86*1,6 |  |  |  | 4.576 | [15 empty] | VV | 2 | 2 | -1 | 1 | ROZPOCET
36 | K | 162401102 | Vodorovné přemístění do 2000 m výkopku/sypaniny z horniny tř. 1 až 4 |  |  | m3 | 4.576 |  |  | 0 |  | CS ÚRS 2013 01 |  |  | základní |  |  | 0 | 0 | 0 | 0 | 4 | K | 2 |  |  |  | ROZPOCET | 0 | 0 | 0 | 0 | 0 | 1 | 0 | 4 | 1773417633
37 | K | 171201211 | Poplatek za uložení odpadu ze sypaniny na skládce (skládkovné) |  |  | t | 8.008 |  |  | 0 |  | CS ÚRS 2013 01 |  |  | základní |  |  | 0 | 0 | 0 | 0 | 4 | K | 2 |  |  |  | ROZPOCET | 0 | 0 | 0 | 0 | 0 | 1 | 0 | 4 | -1147718064
|  |  | 4,576*1750/1000 |  |  |  | 8.008 | [15 empty] | VV | 2 | 2 | -1 | 0 | ROZPOCET
|  |  | Součet |  |  |  | 8.008 | [15 empty] | VV | 2 | 4 | -1 | 1 | ROZPOCET
34 | K | 181951102 | Úprava pláně v hornině tř. 1 až 4 se zhutněním |  |  | m2 | 7.04 |  |  | 0 |  | CS ÚRS 2013 01 |  |  | základní |  |  | 0 | 0 | 0 | 0 | 4 | K | 2 |  |  |  | ROZPOCET | 0 | 0 | 0 | 0 | 0 | 1 | 0 | 4 | -69913161
|  |  | 4,4*1,6 |  |  |  | 7.04 | [15 empty] | VV | 2 | 2 | -1 | 1 | ROZPOCET
| 2 - Zakládání | [8 empty] | 0 | [6 empty] | 0 |  | 6.7981 |  | 0 | 1 | D | 1 |  |  |  | ROZPOCET | [6 empty] | 0
15 | K | 273313711 | Základové desky z betonu tř. C 20/25 |  |  | m3 | 2.771 |  |  | 0 |  | CS ÚRS 2013 01 |  |  | základní |  |  | 2.4533 | 6.7981 | 0 | 0 | 4 | K | 2 |  |  |  | ROZPOCET | 0 | 0 | 0 | 0 | 0 | 1 | 0 | 4 | 1763373359
|  |  | Poznámka k položce: pod schodiště s malovodním součinitelem | [19 empty] | P | 2
|  |  | 1,732*1,6 |  |  |  | 2.771 | [15 empty] | VV | 2 | 2 | -1 | 1 | ROZPOCET
| 4 - Vodorovné konstrukce | [8 empty] | 0 | [6 empty] | 0 |  | 0.98102 |  | 0 | 1 | D | 1 |  |  |  | ROZPOCET | [6 empty] | 0
5 | K | 434121415 | Osazení ŽB schodišťových stupňů broušených nebo leštěných na schodnice |  |  | m | 11.2 |  |  | 0 |  | CS ÚRS 2013 01 |  |  | základní |  |  | 0.03465 | 0.38808 | 0 | 0 | 4 | K | 2 |  |  |  | ROZPOCET | 0 | 0 | 0 | 0 | 0 | 1 | 0 | 4 | 558869504
|  |  | 7*1,6 |  |  |  | 11.2 | [15 empty] | VV | 2 | 2 | -1 | 1 | ROZPOCET
6 | M | 593737510 | schodišťový stupeň (úhlový podkosený)obkladový teracový dl. 1600 mm, v 151 mm, š 600 mm |  |  | m | 11.2 |  |  | 0 |  | CS ÚRS 2013 01 |  |  | základní |  |  | 0.048 | 0.5376 | 0 | 0 | 8 | M | 2 |  |  |  | ROZPOCET | 0 | 0 | 0 | 0 | 0 | 1 | 0 | 4 | -852550936
7 | K | 434351141 | Zřízení bednění stupňů přímočarých schodišť |  |  | m2 | 8.411 |  |  | 0 |  | CS ÚRS 2013 01 |  |  | základní |  |  | 0.00658 | 0.055344 | 0 | 0 | 4 | K | 2 |  |  |  | ROZPOCET | 0 | 0 | 0 | 0 | 0 | 1 | 0 | 4 | -306320406
|  |  | (0,6+0,151)*1,6*7 |  |  |  | 8.411 | [15 empty] | VV | 2 | 2 | -1 | 1 | ROZPOCET
8 | K | 434351142 | Odstranění bednění stupňů přímočarých schodišť |  |  | m2 | 8.411 |  |  | 0 |  | CS ÚRS 2013 01 |  |  | základní |  |  | 0 | 0 | 0 | 0 | 4 | K | 2 |  |  |  | ROZPOCET | 0 | 0 | 0 | 0 | 0 | 1 | 0 | 4 | -1726123902
| 5 - Komunikace | [8 empty] | 0 | [6 empty] | 0 |  | 0 |  | 0 | 1 | D | 1 |  |  |  | ROZPOCET | [6 empty] | 0
38 | K | 564861111 | Podklad ze štěrkodrtě ŠD tl 200 mm, frakce 0-16 mm |  |  | m2 | 7.443 |  |  | 0 |  | CS ÚRS 2013 01 |  |  | základní |  |  | 0 | 0 | 0 | 0 | 4 | K | 2 |  |  |  | ROZPOCET | 0 | 0 | 0 | 0 | 0 | 1 | 0 | 4 | -1029356056
|  |  | 1,6*4,652 |  |  |  | 7.443 | [15 empty] | VV | 2 | 2 | -1 | 1 | ROZPOCET
| 9 - Ostatní konstrukce a práce-bourání | [8 empty] | 0 | [6 empty] | 0 |  | 0 |  | 0 | 1 | D | 1 |  |  |  | ROZPOCET | [6 empty] | 0
| 99 - Přesun hmot | [8 empty] | 0 | [6 empty] | 0 |  | 0 |  | 0 | 1 | D | 2 |  |  |  | ROZPOCET | [6 empty] | 0
39 | K | 998225111 | Přesun hmot pro komunikace s krytem z kameniva, monolitickým betonovým nebo živičným dopravní vzdálenost do 200 m jakékoliv délky objektu |  |  | t | 7.779 |  |  | 0 |  | CS ÚRS 2013 01 |  |  | základní |  |  | 0 | 0 | 0 | 0 | 4 | K | 3 |  |  |  | ROZPOCET | 0 | 0 | 0 | 0 | 0 | 1 | 0 | 4 | 789514312

## SO 8 - Terenní schodiště
| List obsahuje: |  | 1) Krycí list soupisu |  | 2) Rekapitulace |  |  | 3) Soupis prací |  |  | Zpět na list: |  | Rekapitulace stavby
optimalizováno pro tisk sestav ve formátu A4 - na výšku | [12 empty] | >> skryté sloupce << | [9 empty] | {6B2E0360-8D93-42DB-BA1F-C0E97C473371}
2
KRYCÍ LIST SOUPISU | [13 empty] | v --- níže se nacházejí doplnkové a pomocné údaje k sestavám --- v | [8 empty] | False
| Stavba: |  | 2/2015 - Revitalizace jihovýchodní části Kmochova ostrova v Kolíně
| Objekt: |  | SO 8 - Terenní schodiště
KSO:
| Místo: |  | Kolín | [5 empty] | Datum: |  | 21.04.2015
| Zadavatel: | [7 empty] | IČ:
|  | Město Kolín | [6 empty] | DIČ:
| Uchazeč: | [7 empty] | IČ:
DIČ:
| Projektant: | [7 empty] | IČ:
|  | Ing. arch. Martin Jirovský | [6 empty] | DIČ:
Poznámka:
Soupis prací je sestaven s využitím položek Cenové soustavy ÚRS. Cenové a technické podmínky položek Cenové soustavy ÚRS, které nejsou uvedeny v soupisu prací (informace z tzv. úvodních částí katalogů) jsou neomezeně dálkově k dispozici na www.cs-urs.cz. Položky soupisu prací, které nemají ve sloupci „Cenová soustava“ uveden žádný údaj, nepochází z Cenové soustavy ÚRS.
| Cena bez DPH | [7 empty] | 0
| DPH | základní | 21% | ze | 0 |  |  |  | 0
|  | snížená | 15% | ze | 0 |  |  |  | 0
|  | zákl. přenesená | 21% | ze | 0 |  |  |  | 0
|  | sníž. přenesená | 15% | ze | 0 |  |  |  | 0
|  | nulová | 0% | ze | 0 |  |  |  | 0
| Cena s DPH |  |  | v | CZK |  |  | 0
REKAPITULACE ČLENĚNÍ SOUPISU PRACÍ
Stavba: |  |  | 2/2015 - Revitalizace jihovýchodní části Kmochova ostrova v Kolíně
Objekt: |  |  | SO 8 - Terenní schodiště
Místo: |  |  | Kolín |  |  |  | Datum: |  | 21.04.2015
Zadavatel: |  |  | Město Kolín |  |  |  | Projektant: |  | Ing. arch. Martin Jirovský
Uchazeč:
Kód dílu - Popis | [9 empty] | Cena celkem [CZK]
Náklady soupisu celkem | [9 empty] | 0 | [13 empty] | -1
| HSV - Práce a dodávky HSV | [8 empty] | 0
| 1 - Zemní práce | [8 empty] | 0
| 2 - Zakládání | [8 empty] | 0
| 4 - Vodorovné konstrukce | [8 empty] | 0
| 5 - Komunikace | [8 empty] | 0
| 9 - Ostatní konstrukce a práce-bourání | [8 empty] | 0
| 99 - Přesun hmot | [8 empty] | 0
| PSV - Práce a dodávky PSV | [8 empty] | 0
| 772 - Podlahy z kamene | [8 empty] | 0
SOUPIS PRACÍ
Stavba: |  |  | 2/2015 - Revitalizace jihovýchodní části Kmochova ostrova v Kolíně
Objekt: |  |  | SO 8 - Terenní schodiště
Místo: |  |  | Kolín |  |  |  | Datum: |  | 21.04.2015
Zadavatel: |  |  | Město Kolín |  |  |  | Projektant: |  | Ing. arch. Martin Jirovský
Uchazeč:
PČ | Typ | Kód | Popis |  |  | MJ | Množství | J.cena [CZK] |  | Cena celkem [CZK] |  | Cenová soustava |  | Poznámka | DPH | J. Nh [h] | Nh celkem [h] | J. hmotnost [t] | Hmotnost celkem [t] | J. suť [t] | Suť Celkem [t]
Náklady soupisu celkem | [9 empty] | 0 | [6 empty] | 0 |  | 22.1717 |  | 0 |  | D | -1 | [10 empty] | 0
| HSV - Práce a dodávky HSV | [8 empty] | 0 | [6 empty] | 0 |  | 18.59 |  | 0 | 1 | D | 0 |  |  |  | ROZPOCET | [6 empty] | 0
| 1 - Zemní práce | [8 empty] | 0 | [6 empty] | 0 |  | 0 |  | 0 | 1 | D | 1 |  |  |  | ROZPOCET | [6 empty] | 0
1 | K | 122101101 | Odkopávky a prokopávky nezapažené s přehozením výkopku na vzdálenost do 3 m nebo s naložením na dopravní prostředek v horninách tř. 1 a 2 do 100 m3 |  |  | m3 | 14.007 |  |  | 0 |  | CS ÚRS 2013 01 |  |  | základní |  |  | 0 | 0 | 0 | 0 | 4 | K | 2 |  |  |  | ROZPOCET | 0 | 0 | 0 | 0 | 0 | 1 | 0 | 4 | -776409130
|  |  | 3,045*4,2+0,203*6 |  |  |  | 14.007 | [15 empty] | VV | 2 | 2 | -1 | 1 | ROZPOCET
36 | K | 162401102 | Vodorovné přemístění do 2000 m výkopku/sypaniny z horniny tř. 1 až 4 |  |  | m3 | 14.007 |  |  | 0 |  | CS ÚRS 2013 01 |  |  | základní |  |  | 0 | 0 | 0 | 0 | 4 | K | 2 |  |  |  | ROZPOCET | 0 | 0 | 0 | 0 | 0 | 1 | 0 | 4 | 1773417633
37 | K | 171201211 | Poplatek za uložení odpadu ze sypaniny na skládce (skládkovné) |  |  | t | 24.512 |  |  | 0 |  | CS ÚRS 2013 01 |  |  | základní |  |  | 0 | 0 | 0 | 0 | 4 | K | 2 |  |  |  | ROZPOCET | 0 | 0 | 0 | 0 | 0 | 1 | 0 | 4 | -1147718064
|  |  | 14,007*1750/1000 |  |  |  | 24.512 | [15 empty] | VV | 2 | 2 | -1 | 0 | ROZPOCET
|  |  | Součet |  |  |  | 24.512 | [15 empty] | VV | 2 | 4 | -1 | 1 | ROZPOCET
34 | K | 181951102 | Úprava pláně v hornině tř. 1 až 4 se zhutněním |  |  | m2 | 23 |  |  | 0 |  | CS ÚRS 2013 01 |  |  | základní |  |  | 0 | 0 | 0 | 0 | 4 | K | 2 |  |  |  | ROZPOCET | 0 | 0 | 0 | 0 | 0 | 1 | 0 | 4 | -69913161
| 2 - Zakládání | [8 empty] | 0 | [6 empty] | 0 |  | 14.9749 |  | 0 | 1 | D | 1 |  |  |  | ROZPOCET | [6 empty] | 0
15 | K | 273313711 | Základové desky z betonu tř. C 20/25 |  |  | m3 | 6.104 |  |  | 0 |  | CS ÚRS 2013 01 |  |  | základní |  |  | 2.4533 | 14.9749 | 0 | 0 | 4 | K | 2 |  |  |  | ROZPOCET | 0 | 0 | 0 | 0 | 0 | 1 | 0 | 4 | 1763373359
|  |  | Poznámka k položce: pod schodiště s malovodním součinitelem | [19 empty] | P | 2
|  |  | 1,443*4,23 |  |  |  | 6.104 | [15 empty] | VV | 2 | 2 | -1 | 1 | ROZPOCET
| 4 - Vodorovné konstrukce | [8 empty] | 0 | [6 empty] | 0 |  | 3.6151 |  | 0 | 1 | D | 1 |  |  |  | ROZPOCET | [6 empty] | 0
5 | K | 434121415 | Osazení ŽB schodišťových stupňů broušených nebo leštěných na schodnice délky prefabrikovaných stupňů schodiště: č.1 = 3920mm č.2 = 3960mm č.3 = 4060mm č.4 = 4120mm č.5 = 4190mm č.6 = 4260mm č.7 = 4330mm č.8 = 4400mm č.9 = 4470mm č.10 = 4540mm |  |  | m | 42.25 |  |  | 0 |  | CS ÚRS 2013 01 |  |  | základní |  |  | 0.03465 | 1.464 | 0 | 0 | 4 | K | 2 |  |  |  | ROZPOCET | 0 | 0 | 0 | 0 | 0 | 1 | 0 | 4 | 558869504
|  |  | "č.1 =" 3920 'mm |  |  |  | 3920 | [15 empty] | VV | 2 | 2 | -1 | 0 | ROZPOCET
|  |  | "č.2 =" 3960 'mm |  |  |  | 3960 | [15 empty] | VV | 2 | 2 | -1 | 0 | ROZPOCET
|  |  | "č.3 =" 4060 'mm |  |  |  | 4060 | [15 empty] | VV | 2 | 2 | -1 | 0 | ROZPOCET
|  |  | "č.4 =" 4120 'mm |  |  |  | 4120 | [15 empty] | VV | 2 | 2 | -1 | 0 | ROZPOCET
|  |  | "č.5 =" 4190 'mm |  |  |  | 4190 | [15 empty] | VV | 2 | 2 | -1 | 0 | ROZPOCET
|  |  | "č.6 =" 4260 'mm |  |  |  | 4260 | [15 empty] | VV | 2 | 2 | -1 | 0 | ROZPOCET
|  |  | "č.7 =" 4330 'mm |  |  |  | 4330 | [15 empty] | VV | 2 | 2 | -1 | 0 | ROZPOCET
|  |  | "č.8 =" 4400 'mm |  |  |  | 4400 | [15 empty] | VV | 2 | 2 | -1 | 0 | ROZPOCET
|  |  | "č.9 =" 4470 'mm |  |  |  | 4470 | [15 empty] | VV | 2 | 2 | -1 | 0 | ROZPOCET
|  |  | "č.10 =" 4540 'mm |  |  |  | 4540 | [15 empty] | VV | 2 | 2 | -1 | 0 | ROZPOCET
|  |  | 42250*0,001 'Přepočtené koeficientem množství |  |  |  | 42.25 | [15 empty] | VV | 2 | 2 | 0 | 1 | ROZPOCET
6 | M | 593737510 | schodišťový stupeň (úhlový podkosený)obkladový teracový dl. , v 163 mm, š 280 mm délky prefabrikovaných stupňů schodiště: č.1 = 3920mm č.2 = 3960mm č.3 = 4060mm č.4 = 4120mm č.5 = 4190mm č.6 = 4260mm č.7 = 4330mm č.8 = 4400mm č.9 = 4470mm č.10 = 4540mm |  |  | m | 42.25 |  |  | 0 |  | CS ÚRS 2013 01 |  |  | základní |  |  | 0.048 | 2.028 | 0 | 0 | 8 | M | 2 |  |  |  | ROZPOCET | 0 | 0 | 0 | 0 | 0 | 1 | 0 | 4 | -852550936
7 | K | 434351141 | Zřízení bednění stupňů přímočarých schodišť |  |  | m2 | 18.717 |  |  | 0 |  | CS ÚRS 2013 01 |  |  | základní |  |  | 0.00658 | 0.12316 | 0 | 0 | 4 | K | 2 |  |  |  | ROZPOCET | 0 | 0 | 0 | 0 | 0 | 1 | 0 | 4 | -306320406
|  |  | (0,28+0,163)*42,25 |  |  |  | 18.717 | [15 empty] | VV | 2 | 2 | -1 | 1 | ROZPOCET
8 | K | 434351142 | Odstranění bednění stupňů přímočarých schodišť |  |  | m2 | 18.717 |  |  | 0 |  | CS ÚRS 2013 01 |  |  | základní |  |  | 0 | 0 | 0 | 0 | 4 | K | 2 |  |  |  | ROZPOCET | 0 | 0 | 0 | 0 | 0 | 1 | 0 | 4 | -1726123902
| 5 - Komunikace | [8 empty] | 0 | [6 empty] | 0 |  | 0 |  | 0 | 1 | D | 1 |  |  |  | ROZPOCET | [6 empty] | 0
38 | K | 564861111 | Podklad ze štěrkodrtě ŠD tl 200 mm, frakce 0-32 mm |  |  | m2 | 17.013 |  |  | 0 |  | CS ÚRS 2013 01 |  |  | základní |  |  | 0 | 0 | 0 | 0 | 4 | K | 2 |  |  |  | ROZPOCET | 0 | 0 | 0 | 0 | 0 | 1 | 0 | 4 | -1029356056
|  |  | 4,23*4,022 |  |  |  | 17.013 | [15 empty] | VV | 2 | 2 | -1 | 1 | ROZPOCET
| 9 - Ostatní konstrukce a práce-bourání | [8 empty] | 0 | [6 empty] | 0 |  | 0 |  | 0 | 1 | D | 1 |  |  |  | ROZPOCET | [6 empty] | 0
| 99 - Přesun hmot | [8 empty] | 0 | [6 empty] | 0 |  | 0 |  | 0 | 1 | D | 2 |  |  |  | ROZPOCET | [6 empty] | 0
39 | K | 998225111 | Přesun hmot pro komunikace s krytem z kameniva, monolitickým betonovým nebo živičným dopravní vzdálenost do 200 m jakékoliv délky objektu |  |  | t | 18.59 |  |  | 0 |  | CS ÚRS 2013 01 |  |  | základní |  |  | 0 | 0 | 0 | 0 | 4 | K | 3 |  |  |  | ROZPOCET | 0 | 0 | 0 | 0 | 0 | 1 | 0 | 4 | 789514312
| PSV - Práce a dodávky PSV | [8 empty] | 0 | [6 empty] | 0 |  | 3.5817 |  | 0 | 2 | D | 0 |  |  |  | ROZPOCET | [6 empty] | 0
| 772 - Podlahy z kamene | [8 empty] | 0 | [6 empty] | 0 |  | 3.5817 |  | 0 | 2 | D | 1 |  |  |  | ROZPOCET | [6 empty] | 0
40 | K | 772521185.1 | Kladení dlažby z kamene , tl. 150 mm do betonu C 16/20 |  |  | m2 | 7.93 |  |  | 0 |  |  |  |  | základní |  |  | 0.0016 | 0.012688 | 0 | 0 | 16 | K | 2 |  |  |  | ROZPOCET | 0 | 0 | 0 | 0 | 0 | 1 | 0 | 16 | -1662801970
41 | M | 583806540 | kámen přírodní pro zdivo (kámen lomový, kopáky, haklíky, kvádry) kámen lomový neupravený ČSN 72 1860, ON 72 1861 žula (materiálová skupina I/2) záhozový do 200 kg |  |  | t | 3.569 |  |  | 0 |  | CS ÚRS 2013 01 |  |  | základní |  |  | 1 | 3.569 | 0 | 0 | 32 | M | 2 |  |  |  | ROZPOCET | 0 | 0 | 0 | 0 | 0 | 1 | 0 | 16 | -1542654200
|  |  | 7,93*0,15*3000/1000 |  |  |  | 3.569 | [15 empty] | VV | 2 | 2 | -1 | 1 | ROZPOCET

## SO 9 - Maják
| List obsahuje: |  | 1) Krycí list soupisu |  | 2) Rekapitulace |  |  | 3) Soupis prací |  |  | Zpět na list: |  | Rekapitulace stavby
optimalizováno pro tisk sestav ve formátu A4 - na výšku | [12 empty] | >> skryté sloupce << | [9 empty] | {87D49F80-F4AB-49C8-AD42-0A02C5865976}
2
KRYCÍ LIST SOUPISU | [13 empty] | v --- níže se nacházejí doplnkové a pomocné údaje k sestavám --- v | [8 empty] | False
| Stavba: |  | 2/2015 - Revitalizace jihovýchodní části Kmochova ostrova v Kolíně
| Objekt: |  | SO 9 - Maják
KSO:
| Místo: |  | Kolín | [5 empty] | Datum: |  | 21.04.2015
| Zadavatel: | [7 empty] | IČ:
|  | Město Kolín | [6 empty] | DIČ:
| Uchazeč: | [7 empty] | IČ:
DIČ:
| Projektant: | [7 empty] | IČ:
|  | Ing. arch. Martin Jirovský | [6 empty] | DIČ:
Poznámka:
Soupis prací je sestaven s využitím položek Cenové soustavy ÚRS. Cenové a technické podmínky položek Cenové soustavy ÚRS, které nejsou uvedeny v soupisu prací (informace z tzv. úvodních částí katalogů) jsou neomezeně dálkově k dispozici na www.cs-urs.cz. Položky soupisu prací, které nemají ve sloupci „Cenová soustava“ uveden žádný údaj, nepochází z Cenové soustavy ÚRS.
| Cena bez DPH | [7 empty] | 0
| DPH | základní | 21% | ze | 0 |  |  |  | 0
|  | snížená | 15% | ze | 0 |  |  |  | 0
|  | zákl. přenesená | 21% | ze | 0 |  |  |  | 0
|  | sníž. přenesená | 15% | ze | 0 |  |  |  | 0
|  | nulová | 0% | ze | 0 |  |  |  | 0
| Cena s DPH |  |  | v | CZK |  |  | 0
REKAPITULACE ČLENĚNÍ SOUPISU PRACÍ
Stavba: |  |  | 2/2015 - Revitalizace jihovýchodní části Kmochova ostrova v Kolíně
Objekt: |  |  | SO 9 - Maják
Místo: |  |  | Kolín |  |  |  | Datum: |  | 21.04.2015
Zadavatel: |  |  | Město Kolín |  |  |  | Projektant: |  | Ing. arch. Martin Jirovský
Uchazeč:
Kód dílu - Popis | [9 empty] | Cena celkem [CZK]
Náklady soupisu celkem | [9 empty] | 0 | [13 empty] | -1
| HSV - Práce a dodávky HSV | [8 empty] | 0
| 1 - Zemní práce | [8 empty] | 0
| 2 - Zakládání | [8 empty] | 0
| 3 - Svislé a kompletní konstrukce | [8 empty] | 0
| 4 - Vodorovné konstrukce | [8 empty] | 0
| 9 - Ostatní konstrukce a práce-bourání | [8 empty] | 0
| 99 - Přesun hmot | [8 empty] | 0
| PSV - Práce a dodávky PSV | [8 empty] | 0
| 712 - Povlakové krytiny | [8 empty] | 0
| 740 - Elektromontáže - zkoušky a revize | [8 empty] | 0
| 742 - Elektromontáže - rozvodný systém | [8 empty] | 0
| 743 - Elektromontáže - hrubá montáž | [8 empty] | 0
| 744 - Elektromontáže - rozvody vodičů měděných | [8 empty] | 0
| 746 - Elektromontáže - soubory pro vodiče | [8 empty] | 0
| 747 - Elektromontáže - kompletace rozvodů | [8 empty] | 0
| 748 - Elektromontáže - osvětlovací zařízení a svítidla | [8 empty] | 0
| 762 - Konstrukce tesařské | [8 empty] | 0
| 766 - Konstrukce truhlářské | [8 empty] | 0
| 767 - Konstrukce zámečnické | [8 empty] | 0
| 783 - Dokončovací práce - nátěry | [8 empty] | 0
| VRN - Vedlejší rozpočtové náklady | [8 empty] | 0
| 0 - Vedlejší rozpočtové náklady | [8 empty] | 0
SOUPIS PRACÍ
Stavba: |  |  | 2/2015 - Revitalizace jihovýchodní části Kmochova ostrova v Kolíně
Objekt: |  |  | SO 9 - Maják
Místo: |  |  | Kolín |  |  |  | Datum: |  | 21.04.2015
Zadavatel: |  |  | Město Kolín |  |  |  | Projektant: |  | Ing. arch. Martin Jirovský
Uchazeč:
PČ | Typ | Kód | Popis |  |  | MJ | Množství | J.cena [CZK] |  | Cena celkem [CZK] |  | Cenová soustava |  | Poznámka | DPH | J. Nh [h] | Nh celkem [h] | J. hmotnost [t] | Hmotnost celkem [t] | J. suť [t] | Suť Celkem [t]
Náklady soupisu celkem | [9 empty] | 0 | [6 empty] | 0 |  | 14.1879 |  | 0 |  | D | -1 | [10 empty] | 0
| HSV - Práce a dodávky HSV | [8 empty] | 0 | [6 empty] | 0 |  | 12.4961 |  | 0 | 1 | D | 0 |  |  |  | ROZPOCET | [6 empty] | 0
| 1 - Zemní práce | [8 empty] | 0 | [6 empty] | 0 |  | 0.026981 |  | 0 | 1 | D | 1 |  |  |  | ROZPOCET | [6 empty] | 0
1 | K | 131101201 | Hloubení zapažených jam a zářezů s urovnáním dna do předepsaného profilu a spádu v horninách tř. 1 a 2 do 100 m3 |  |  | m3 | 2.916 |  |  | 0 |  | CS ÚRS 2013 01 |  |  | základní |  |  | 0 | 0 | 0 | 0 | 4 | K | 2 |  |  |  | ROZPOCET | 0 | 0 | 0 | 0 | 0 | 1 | 0 | 4 | -395972355
|  |  | 9*0,9*0,6*0,6 "počet*hloubka*šířka*délka |  |  |  | 2.916 | [15 empty] | VV | 2 | 2 | -1 | 1 | ROZPOCET
113 | K | 132132202 | Hloubení rýh šířky přes 600 do 2 000 mm při překopech inženýrských sítí ručně objemu do 10 m3 zapažených nebo nezapažených s urovnáním dna do předepsaného profilu a spádu v horninách tř. 1 a 2 nesoudržných |  |  | m3 | 7.35 |  |  | 0 |  | CS ÚRS 2013 01 |  |  | základní |  |  | 0 | 0 | 0 | 0 | 4 | K | 2 |  |  |  | ROZPOCET | 0 | 0 | 0 | 0 | 0 | 1 | 0 | 4 | 1834927975
|  |  | 0,7*0,35*30 |  |  |  | 7.35 | [15 empty] | VV | 2 | 2 | -1 | 1 | ROZPOCET
14 | K | 153891111 | Osazení a rozebrání ocelové roznášecí konstrukce z válcovaných profilů a plechů pod kotvy, trny nebo táhla při osazení, o hmotnosti jednotlivých částí konstrukce od 0 do 40 kg |  |  | kg | 146.98 |  |  | 0 |  | CS ÚRS 2013 01 |  |  | základní |  |  | 0.00018 | 0.026456 | 0 | 0 | 4 | K | 2 |  |  |  | ROZPOCET | 0 | 0 | 0 | 0 | 0 | 1 | 0 | 4 | -1473932729
|  |  | 26,56+2,72+31,68+17,6+12,5+42,24+5,52+8,16 |  |  |  | 146.98 | [15 empty] | VV | 2 | 2 | -1 | 1 | ROZPOCET
2 | K | 161101101 | Svislé přemístění výkopku bez naložení do dopravní nádoby avšak s vyprázdněním dopravní nádoby na hromadu nebo do dopravního prostředku z horniny tř. 1 až 4, při hloubce výkopu přes 1 do 2,5 m |  |  | m3 | 2.916 |  |  | 0 |  | CS ÚRS 2013 01 |  |  | základní |  |  | 0 | 0 | 0 | 0 | 4 | K | 2 |  |  |  | ROZPOCET | 0 | 0 | 0 | 0 | 0 | 1 | 0 | 4 | -1553683898
60 | K | 162301102 | Vodorovné přemístění výkopku nebo sypaniny po suchu na obvyklém dopravním prostředku, bez naložení výkopku, avšak se složením bez rozhrnutí z horniny tř. 1 až 4 na vzdálenost přes 500 do 1 000 m |  |  | m3 | 2.916 |  |  | 0 |  | CS ÚRS 2013 01 |  |  | základní |  |  | 0 | 0 | 0 | 0 | 4 | K | 2 |  |  |  | ROZPOCET | 0 | 0 | 0 | 0 | 0 | 1 | 0 | 4 | 656002341
61 | K | 171201211 | Uložení sypaniny poplatek za uložení sypaniny na skládce ( skládkovné ) |  |  | t | 5.103 |  |  | 0 |  | CS ÚRS 2013 01 |  |  | základní |  |  | 0 | 0 | 0 | 0 | 4 | K | 2 |  |  |  | ROZPOCET | 0 | 0 | 0 | 0 | 0 | 1 | 0 | 4 | -545445887
|  |  | 2,916*1750/1000 |  |  |  | 5.103 | [15 empty] | VV | 2 | 2 | -1 | 1 | ROZPOCET
114 | K | 174101101 | Zásyp sypaninou z jakékoliv horniny s uložením výkopku ve vrstvách se zhutněním jam, šachet, rýh nebo kolem objektů v těchto vykopávkách |  |  | m3 | 7.35 |  |  | 0 |  | CS ÚRS 2013 01 |  |  | základní |  |  | 0 | 0 | 0 | 0 | 4 | K | 2 |  |  |  | ROZPOCET | 0 | 0 | 0 | 0 | 0 | 1 | 0 | 4 | 978433799
117 | K | 181111111 | Plošná úprava terénu v zemině tř. 1 až 4 s urovnáním povrchu bez doplnění ornice souvislé plochy do 500 m2 při nerovnostech terénu přes +/-50 do +/- 100 mm v rovině nebo na svahu do 1:5 |  |  | m2 | 21 |  |  | 0 |  | CS ÚRS 2013 01 |  |  | základní |  |  | 0 | 0 | 0 | 0 | 4 | K | 2 |  |  |  | ROZPOCET | 0 | 0 | 0 | 0 | 0 | 1 | 0 | 4 | -174479057
115 | K | 181411131 | Založení trávníku na půdě předem připravené plochy do 1000 m2 výsevem včetně utažení parkového v rovině nebo na svahu do 1:5 |  |  | m2 | 21 |  |  | 0 |  | CS ÚRS 2013 01 |  |  | základní |  |  | 0 | 0 | 0 | 0 | 4 | K | 2 |  |  |  | ROZPOCET | 0 | 0 | 0 | 0 | 0 | 1 | 0 | 4 | 1032385278
|  |  | 30*0,7 |  |  |  | 21 | [15 empty] | VV | 2 | 2 | -1 | 1 | ROZPOCET
116 | M | 005724100 | osiva pícnin směsi travní balení obvykle 25 kg parková |  |  | kg | 0.525 |  |  | 0 |  | CS ÚRS 2013 01 |  |  | základní |  |  | 0.001 | 0.000525 | 0 | 0 | 8 | M | 2 |  |  |  | ROZPOCET | 0 | 0 | 0 | 0 | 0 | 1 | 0 | 4 | 512752132
|  |  | 21*0,025 'Přepočtené koeficientem množství |  |  |  | 0.525 | [15 empty] | VV | 2 | 2 | 0 | 1 | ROZPOCET
| 2 - Zakládání | [8 empty] | 0 | [6 empty] | 0 |  | 9.1626 |  | 0 | 1 | D | 1 |  |  |  | ROZPOCET | [6 empty] | 0
3 | K | 274311611 | Základy z betonu prostého pasy z betonu kamenem prokládaného tř. C 16/20 |  |  | m3 | 3.694 |  |  | 0 |  | CS ÚRS 2013 01 |  |  | základní |  |  | 2.4721 | 9.1321 | 0 | 0 | 4 | K | 2 |  |  |  | ROZPOCET | 0 | 0 | 0 | 0 | 0 | 1 | 0 | 4 | -1666827790
|  |  | 9*0,6*0,684 "počet*délka*plocha |  |  |  | 3.694 | [15 empty] | VV | 2 | 2 | -1 | 1 | ROZPOCET
4 | K | 274362021 | Výztuž základů pasů ze svařovaných sítí z drátů typu KARI 8/100x100, složený do U, šířka 240 mm, délka 850 mm |  |  | t | 0.029 |  |  | 0 |  | CS ÚRS 2013 01 |  |  | základní |  |  | 1.0531 | 0.030539 | 0 | 0 | 4 | K | 2 |  |  |  | ROZPOCET | 0 | 0 | 0 | 0 | 0 | 1 | 0 | 4 | -978291859
|  |  | 9*3,26/1000 "počet*váha v jedné patce |  |  |  | 0.029 | [15 empty] | VV | 2 | 2 | -1 | 1 | ROZPOCET
| 3 - Svislé a kompletní konstrukce | [8 empty] | 0 | [6 empty] | 0 |  | 0.1482 |  | 0 | 1 | D | 1 |  |  |  | ROZPOCET | [6 empty] | 0
22 | K | 389941021 | Montáž kovových doplňkových konstrukcí pro montáž prefabrikovaných dílců hmotnosti jednoho kusu do 1 kg |  |  | kg | 13.68 |  |  | 0 |  | CS ÚRS 2013 01 |  |  | základní |  |  | 0 | 0 | 0 | 0 | 4 | K | 2 |  |  |  | ROZPOCET | 0 | 0 | 0 | 0 | 0 | 1 | 0 | 4 | 1771190928
26 | M | 136112200 | P6 80x60, 24 ks |  |  | t | 0.014 |  |  | 0 |  | CS ÚRS 2013 01 |  |  | základní |  |  | 1 | 0.014 | 0 | 0 | 8 | M | 2 |  |  |  | ROZPOCET | 0 | 0 | 0 | 0 | 0 | 1 | 0 | 4 | -2143342403
|  |  | (5,52+8,16)/1000 |  |  |  | 0.014 | [15 empty] | VV | 2 | 2 | -1 | 1 | ROZPOCET
27 | M | 311111340 | matice přesné matice přesné šestihranné M 16 DIN 934 - 8 |  |  | tis kus | 0.036 |  |  | 0 |  | CS ÚRS 2013 01 |  |  | základní |  |  | 0.0333 | 0.0011988 | 0 | 0 | 8 | M | 2 |  |  |  | ROZPOCET | 0 | 0 | 0 | 0 | 0 | 1 | 0 | 4 | -415500162
|  |  | (8*4+4)/1000 |  |  |  | 0.036 | [15 empty] | VV | 2 | 2 | -1 | 1 | ROZPOCET
21 | K | 389941022 | Montáž kovových doplňkových konstrukcí hmotnosti jednoho kusu přes 1 do 10 kg |  |  | kg | 133.3 |  |  | 0 |  | CS ÚRS 2013 01 |  |  | základní |  |  | 0 | 0 | 0 | 0 | 4 | K | 2 |  |  |  | ROZPOCET | 0 | 0 | 0 | 0 | 0 | 1 | 0 | 4 | -1203369444
23 | M | 136112280 | styčníkové plechy: 140x180/10: 16 ks, 140x100/10: 16 ks |  |  | t | 0.049 |  |  | 0 |  | CS ÚRS 2013 01 |  |  | základní |  |  | 1 | 0.049 | 0 | 0 | 8 | M | 2 |  |  |  | ROZPOCET | 0 | 0 | 0 | 0 | 0 | 1 | 0 | 4 | 626793540
|  |  | (31,68+17,6)/1000 |  |  |  | 0.049 | [15 empty] | VV | 2 | 2 | -1 | 1 | ROZPOCET
25 | M | 136112100 | styčníkové plechy: 210x100/8: 32 ks |  |  | t | 0.042 |  |  | 0 |  | CS ÚRS 2013 01 |  |  | základní |  |  | 1 | 0.042 | 0 | 0 | 8 | M | 2 |  |  |  | ROZPOCET | 0 | 0 | 0 | 0 | 0 | 1 | 0 | 4 | 810460238
37 | M | 136112200 | P6 80x60, 24 ks |  |  | t | 0.013 |  |  | 0 |  | CS ÚRS 2013 01 |  |  | základní |  |  | 1 | 0.013 | 0 | 0 | 8 | M | 2 |  |  |  | ROZPOCET | 0 | 0 | 0 | 0 | 0 | 1 | 0 | 4 | 1945378353
20 | M | 136112320 | styčníkové plechy - 200x160/12: 8 ks, 170x170/12: 1ks |  |  | t | 0.029 |  |  | 0 |  | CS ÚRS 2013 01 |  |  | základní |  |  | 1 | 0.029 | 0 | 0 | 32 | M | 2 |  |  |  | ROZPOCET | 0 | 0 | 0 | 0 | 0 | 1 | 0 | 16 | 1204233048
|  |  | Poznámka k položce: styčníkové plechy | [19 empty] | P | 2
|  |  | (26,56+2,72)/1000 |  |  |  | 0.029 | [15 empty] | VV | 2 | 2 | -1 | 1 | ROZPOCET
| 4 - Vodorovné konstrukce | [8 empty] | 0 | [6 empty] | 0 |  | 0.347 |  | 0 | 1 | D | 1 |  |  |  | ROZPOCET | [6 empty] | 0
35 | K | 411171131 | Montáž ocelové konstrukce podlah a plošin pokrytou rošty hmotnosti konstrukce podlahy do 30 kg/m2 |  |  | t | 0.639 |  |  | 0 |  | CS ÚRS 2013 01 |  |  | základní |  |  | 0 | 0 | 0 | 0 | 4 | K | 2 |  |  |  | ROZPOCET | 0 | 0 | 0 | 0 | 0 | 1 | 0 | 4 | -1898127700
36 | M | 133228030 | tyče ocelové střední ploché šířky nad 50 mm v tyčích značka oceli S 235 JRG2 (11 375) 100x60x4, celkově 31 ks nosníků |  |  | t | 0.333 |  |  | 0 |  | CS ÚRS 2013 01 |  |  | základní |  |  | 1 | 0.333 | 0 | 0 | 8 | M | 2 |  |  |  | ROZPOCET | 0 | 0 | 0 | 0 | 0 | 1 | 0 | 4 | -1382922455
|  |  | (58,72+35,08+106,72+53,36+29,72+22,2+10,83+16,82)/1000 |  |  |  | 0.333 | [15 empty] | VV | 2 | 2 | -1 | 1 | ROZPOCET
24 | M | 136112200 | P6 80x60, 24 ks |  |  | t | 0.014 |  |  | 0 |  | CS ÚRS 2013 01 |  |  | základní |  |  | 1 | 0.014 | 0 | 0 | 8 | M | 2 |  |  |  | ROZPOCET | 0 | 0 | 0 | 0 | 0 | 1 | 0 | 4 | 1246989365
| 9 - Ostatní konstrukce a práce-bourání | [8 empty] | 0 | [6 empty] | 0 |  | 2.8113 |  | 0 | 1 | D | 1 |  |  |  | ROZPOCET | [6 empty] | 0
16 | K | 975063531 | Podchycení (podepření) schodů a podest dřevěnou výztuhou visutých, v. podchycení do 3,5 m točitých, při zatížení hmotností do 800 kg/m2 |  |  | m2 | 4.61 |  |  | 0 |  | CS ÚRS 2013 01 |  |  | základní |  |  | 0.05112 | 0.23566 | 0 | 0 | 4 | K | 2 |  |  |  | ROZPOCET | 0 | 0 | 0 | 0 | 0 | 1 | 0 | 4 | 1197852072
| 99 - Přesun hmot | [8 empty] | 0 | [6 empty] | 0 |  | 2.5757 |  | 0 | 1 | D | 2 |  |  |  | ROZPOCET | [6 empty] | 0
63 | K | 762085103.B | montáž ocelových spojovacích prostředků včetně dodávky materiálu kotevních želez příložek, patek, táhel, matic, šroubů |  |  | kompl | 1 |  |  | 0 |  |  |  |  | základní |  |  | 0.00267 | 0.00267 | 0 | 0 | 4 | K | 3 |  |  |  | ROZPOCET | 0 | 0 | 0 | 0 | 0 | 1 | 0 | 4 | -1170958296
5 | K | 990171122 | Montáž atypických ocelových konstrukcí profilů hmotnosti přes 13 do 30 kg/m, hmotnosti konstrukce přes 1 do 2,5 t |  |  | t | 8.185 |  |  | 0 |  | CS ÚRS 2013 01 |  |  | základní |  |  | 0 | 0 | 0 | 0 | 4 | K | 3 |  |  |  | ROZPOCET | 0 | 0 | 0 | 0 | 0 | 1 | 0 | 4 | 61005022
|  |  | 1,54508+6,393+0,24648 |  |  |  | 8.185 | [15 empty] | VV | 3 | 2 | -1 | 1 | ROZPOCET
7 | M | 133318300 | tyče ocelové střední průřezu L rovnoramenné 50 x 50 až 110 x 110 mm značka oceli S 235 JRG2 (11 375) 100 x 100 x 4 mm, délka 3485 mm |  |  | t | 0.35 |  |  | 0 |  | CS ÚRS 2013 01 |  |  | základní |  |  | 1 | 0.35 | 0 | 0 | 8 | M | 3 |  |  |  | ROZPOCET | 0 | 0 | 0 | 0 | 0 | 1 | 0 | 4 | 722462116
8 | M | 133227500 | tyče ocelové střední ploché šířky nad 50 mm v tyčích značka oceli S 235 JRG2 (11 375) šířka x tloušťka 80 x 4 mm |  |  | t | 0.327 |  |  | 0 |  | CS ÚRS 2013 01 |  |  | základní |  |  | 1 | 0.327 | 0 | 0 | 8 | M | 3 |  |  |  | ROZPOCET | 0 | 0 | 0 | 0 | 0 | 1 | 0 | 4 | 267046049
|  |  | Poznámka k položce: slopy+pažníky | [19 empty] | P | 3
|  |  | 0,11272+0,03544+0,03116+0,0272+0,05368+0,02292+0,04368 |  |  |  | 0.327 | [15 empty] | VV | 3 | 2 | -1 | 1 | ROZPOCET
9 | M | 133227500.1 | tyče ocelové střední ploché šířky nad 50 mm v tyčích značka oceli S 235 JRG2 (11 375) šířka x tloušťka 80 x 60 x 4 mm |  |  | t | 0.105 |  |  | 0 |  |  |  |  | základní |  |  | 1 | 0.105 | 0 | 0 | 8 | M | 3 |  |  |  | ROZPOCET | 0 | 0 | 0 | 0 | 0 | 1 | 0 | 4 | 829288027
10 | M | 134109200 | tyče ocelové hrubé kruhové o průměru od 100 do 210 mm jakost oceli S 235 JR (11 375) D 120 mm |  |  | t | 0.183 |  |  | 0 |  | CS ÚRS 2013 01 |  |  | základní |  |  | 1 | 0.183 | 0 | 0 | 8 | M | 3 |  |  |  | ROZPOCET | 0 | 0 | 0 | 0 | 0 | 1 | 0 | 4 | -2009220186
11 | M | 133354280 | tyče ocelové střední průřezu L nerovnoramenné 60 x 40 až 140 x 90 mm značka oceli S 235 JRG2 (11 375) 100 x 60 x 4 |  |  | t | 0.065 |  |  | 0 |  | CS ÚRS 2013 01 |  |  | základní |  |  | 1 | 0.065 | 0 | 0 | 8 | M | 3 |  |  |  | ROZPOCET | 0 | 0 | 0 | 0 | 0 | 1 | 0 | 4 | -1663904729
|  |  | Poznámka k položce: konzola | [19 empty] | P | 3
12 | M | 133317320 | tyče ocelové střední průřezu L rovnoramenné 50 x 50 až 110 x 110 mm značka oceli S 235 JRG2 (11 375) 60 x 60 x 4 mm, 8 ks |  |  | t | 1.305 |  |  | 0 |  | CS ÚRS 2013 01 |  |  | základní |  |  | 1 | 1.305 | 0 | 0 | 8 | M | 3 |  |  |  | ROZPOCET | 0 | 0 | 0 | 0 | 0 | 1 | 0 | 4 | -1735958209
|  |  | Poznámka k položce: sloup zábradlí+vzpěra | [19 empty] | P | 3
13 | M | 133317100 | tyče ocelové střední průřezu L rovnoramenné 50 x 50 až 110 x 110 mm značka oceli S 235 JRG2 (11 375) 50 x 50 x 4 mm |  |  | t | 0.238 |  |  | 0 |  | CS ÚRS 2013 01 |  |  | základní |  |  | 1 | 0.238 | 0 | 0 | 8 | M | 3 |  |  |  | ROZPOCET | 0 | 0 | 0 | 0 | 0 | 1 | 0 | 4 | 213296486
|  |  | Poznámka k položce: zavětrování | [19 empty] | P | 3
|  |  | 0,06512+0,06048+0,05664+0,05624 |  |  |  | 0.238 | [15 empty] | VV | 3 | 2 | -1 | 1 | ROZPOCET
62 | K | 998014221 | Přesun hmot pro budovy a haly občanské výstavby, bydlení, výrobu a služby s nosnou svislou konstrukcí montovanou z dílců kovových vodorovná dopravní vzdálenost do 100 m, pro budovy a haly vícepodlažní, výšky do 18 m |  |  | t | 12.479 |  |  | 0 |  | CS ÚRS 2013 01 |  |  | základní |  |  | 0 | 0 | 0 | 0 | 4 | K | 3 |  |  |  | ROZPOCET | 0 | 0 | 0 | 0 | 0 | 1 | 0 | 4 | -1699108534
| PSV - Práce a dodávky PSV | [8 empty] | 0 | [6 empty] | 0 |  | 1.6917 |  | 0 | 2 | D | 0 |  |  |  | ROZPOCET | [6 empty] | 0
| 712 - Povlakové krytiny | [8 empty] | 0 | [6 empty] | 0 |  | 0.035724 |  | 0 | 2 | D | 1 |  |  |  | ROZPOCET | [6 empty] | 0
58 | K | 712631111 | Provedení povlakové krytiny střech šikmých přes 30 st. pásy na sucho na dřevěném podkladě s lištami podkladní samolepící asfaltový pás |  |  | m2 | 7.766 |  |  | 0 |  | CS ÚRS 2013 01 |  |  | základní |  |  | 0 | 0 | 0 | 0 | 16 | K | 2 |  |  |  | ROZPOCET | 0 | 0 | 0 | 0 | 0 | 1 | 0 | 16 | 1248027837
59 | M | 628662810 | podkladní pás asfaltový modifikovaný za studena samolepící se samolepícímy přesahy na dřevěné bednění tl. 3 mm |  |  | m2 | 8.931 |  |  | 0 |  | CS ÚRS 2013 01 |  |  | základní |  |  | 0.004 | 0.035724 | 0 | 0 | 32 | M | 2 |  |  |  | ROZPOCET | 0 | 0 | 0 | 0 | 0 | 1 | 0 | 16 | 1305178627
|  |  | 7,766*1,15 'Přepočtené koeficientem množství |  |  |  | 8.931 | [15 empty] | VV | 2 | 2 | 0 | 1 | ROZPOCET
| 740 - Elektromontáže - zkoušky a revize | [8 empty] | 0 | [6 empty] | 0 |  | 0 |  | 0 | 2 | D | 1 |  |  |  | ROZPOCET | [6 empty] | 0
109 | K | 740991200 | Zkoušky a prohlídky elektrických rozvodů a zařízení celková prohlídka a vyhotovení revizní zprávy pro objem montážních prací přes 100 do 500 tis. Kč |  |  | kus | 1 |  |  | 0 |  | CS ÚRS 2013 01 |  |  | základní |  |  | 0 | 0 | 0 | 0 | 16 | K | 2 |  |  |  | ROZPOCET | 0 | 0 | 0 | 0 | 0 | 1 | 0 | 16 | 372644685
| 742 - Elektromontáže - rozvodný systém | [8 empty] | 0 | [6 empty] | 0 |  | 0.008 |  | 0 | 2 | D | 1 |  |  |  | ROZPOCET | [6 empty] | 0
108 | K | 174101105.1 | Dodávka a montáž výstražné fólie plastové šířky 330 mm |  |  | m | 30 |  |  | 0 |  |  |  |  | základní |  |  | 0 | 0 | 0 | 0 | 4 | K | 2 |  |  |  | ROZPOCET | 0 | 0 | 0 | 0 | 0 | 1 | 0 | 4 | 1276475619
73 | K | 742111400.1 | Montáž rozvodnice kompletní |  |  | kus | 1 |  |  | 0 |  |  |  |  | základní |  |  | 0 | 0 | 0 | 0 | 16 | K | 2 |  |  |  | ROZPOCET | 0 | 0 | 0 | 0 | 0 | 1 | 0 | 16 | 1555444160
74 | M | 357116510.1 | rozvaděč kompletní dle PD |  |  | kus | 1 |  |  | 0 |  |  |  |  | základní |  |  | 0.008 | 0.008 | 0 | 0 | 32 | M | 2 |  |  |  | ROZPOCET | 0 | 0 | 0 | 0 | 0 | 1 | 0 | 16 | -1327239157
| 743 - Elektromontáže - hrubá montáž | [8 empty] | 0 | [6 empty] | 0 |  | 0.061765 |  | 0 | 2 | D | 1 |  |  |  | ROZPOCET | [6 empty] | 0
64 | K | 743111215 | Montáž trubek elektroinstalačních s nasunutím nebo našroubováním do krabic plastových tuhých, typ 15.., FFKuS, uložených volně, D 23 mm |  |  | m | 20 |  |  | 0 |  | CS ÚRS 2013 01 |  |  | základní |  |  | 0 | 0 | 0 | 0 | 16 | K | 2 |  |  |  | ROZPOCET | 0 | 0 | 0 | 0 | 0 | 1 | 0 | 16 | 2067322707
66 | M | 345710960.1 | TRUBKA TUHÁ 750 N PVC 4025 KA SVĚTLE ŠEDÁ/RAL7035 |  |  | m | 20 |  |  | 0 |  |  |  |  | základní |  |  | 0.00032 | 0.0064 | 0 | 0 | 32 | M | 2 |  |  |  | ROZPOCET | 0 | 0 | 0 | 0 | 0 | 1 | 0 | 16 | 1474733762
67 | K | 743112219 | Montáž trubek elektroinstalačních s nasunutím nebo našroubováním do krabic plastových ohebných, typ 14.., 23.., FFKuL, uložených volně, D 48 mm |  |  | m | 30 |  |  | 0 |  | CS ÚRS 2013 01 |  |  | základní |  |  | 0 | 0 | 0 | 0 | 16 | K | 2 |  |  |  | ROZPOCET | 0 | 0 | 0 | 0 | 0 | 1 | 0 | 16 | -21749475
68 | M | 345713620 | materiál úložný elektroinstalační trubky elektroinstalační ohebné,, dvouplášťové 2 x HDPE trubka 6 m se spojkou ČSN EN 50086-2-4 KD 09063 63 mm |  |  | m | 30 |  |  | 0 |  | CS ÚRS 2013 01 |  |  | základní |  |  | 0.00035 | 0.0105 | 0 | 0 | 32 | M | 2 |  |  |  | ROZPOCET | 0 | 0 | 0 | 0 | 0 | 1 | 0 | 16 | 422541547
|  |  | Poznámka k položce: EAN 8595057698208 | [19 empty] | P | 2
87 | K | 743611111 | Montáž uzemňovacího vedení s upevněním, propojením a připojením pomocí svorek na povrchu vodičů FeZn pásku D do 120 mm2 |  |  | m | 10 |  |  | 0 |  | CS ÚRS 2013 01 |  |  | základní |  |  | 0 | 0 | 0 | 0 | 16 | K | 2 |  |  |  | ROZPOCET | 0 | 0 | 0 | 0 | 0 | 1 | 0 | 16 | -2118519821
88 | M | 354410730 | součásti pro hromosvody a uzemňování vodiče svodů dráty FeZn drát průměr 10 mm FeZn 1 kg=1,61m |  |  | kg | 6.211 |  |  | 0 |  | CS ÚRS 2013 01 |  |  | základní |  |  | 0.001 | 0.006211 | 0 | 0 | 32 | M | 2 |  |  |  | ROZPOCET | 0 | 0 | 0 | 0 | 0 | 1 | 0 | 16 | 230743855
|  |  | Poznámka k položce: Hmotnost: 0,62 kg/m | [19 empty] | P | 2
|  |  | 10/1,61 |  |  |  | 6.211 | [15 empty] | VV | 2 | 2 | -1 | 1 | ROZPOCET
80 | K | 743612111 | Montáž uzemňovacího vedení s upevněním, propojením a připojením pomocí svorek v zemi s izolací spojů vodičů FeZn pásku průřezu do 120 mm2 v městské zástavbě |  |  | m | 20 |  |  | 0 |  | CS ÚRS 2013 01 |  |  | základní |  |  | 0 | 0 | 0 | 0 | 16 | K | 2 |  |  |  | ROZPOCET | 0 | 0 | 0 | 0 | 0 | 1 | 0 | 16 | -1470871291
81 | M | 354410770 | součásti pro hromosvody a uzemňování vodiče svodů dráty AlMgSi drát průměr 8 mm AlMgSi 1 kg=7,4m |  |  | kg | 2.7 |  |  | 0 |  | CS ÚRS 2013 01 |  |  | základní |  |  | 0.001 | 0.0027 | 0 | 0 | 32 | M | 2 |  |  |  | ROZPOCET | 0 | 0 | 0 | 0 | 0 | 1 | 0 | 16 | -724160739
|  |  | Poznámka k položce: Hmotnost: 0,135 kg/m | [19 empty] | P | 2
|  |  | 20*0,135 |  |  |  | 2.7 | [15 empty] | VV | 2 | 2 | -1 | 1 | ROZPOCET
119 | K | 743619100.B | podružný materiál k připevnění ochranných trubek a k připojení kabelu na VO vč. podružného materiálu |  |  | kompl | 1 |  |  | 0 |  |  |  |  | základní |  |  | 0 | 0 | 0 | 0 | 16 | K | 2 |  |  |  | ROZPOCET | 0 | 0 | 0 | 0 | 0 | 1 | 0 | 16 | 1862627254
85 | K | 743621110 | Montáž hromosvodného vedení svodových drátů nebo lan s podpěrami, D do 10 mm |  |  | m | 25 |  |  | 0 |  | CS ÚRS 2013 01 |  |  | základní |  |  | 0 | 0 | 0 | 0 | 16 | K | 2 |  |  |  | ROZPOCET | 0 | 0 | 0 | 0 | 0 | 1 | 0 | 16 | 591804277
86 | M | 354410770 | součásti pro hromosvody a uzemňování vodiče svodů dráty AlMgSi drát průměr 8 mm AlMgSi 1 kg=7,4m |  |  | kg | 3.378 |  |  | 0 |  | CS ÚRS 2013 01 |  |  | základní |  |  | 0.001 | 0.003378 | 0 | 0 | 32 | M | 2 |  |  |  | ROZPOCET | 0 | 0 | 0 | 0 | 0 | 1 | 0 | 16 | -1119012790
|  |  | Poznámka k položce: Hmotnost: 0,135 kg/m | [19 empty] | P | 2
|  |  | 25/7,4 |  |  |  | 3.378 | [15 empty] | VV | 2 | 2 | -1 | 1 | ROZPOCET
92 | K | 743622100 | Montáž hromosvodného vedení svorek se 2 šrouby, typ SS, SR 03 |  |  | kus | 20 |  |  | 0 |  | CS ÚRS 2013 01 |  |  | základní |  |  | 0 | 0 | 0 | 0 | 16 | K | 2 |  |  |  | ROZPOCET | 0 | 0 | 0 | 0 | 0 | 1 | 0 | 16 | 396410178
82 | M | 354418850 | součásti pro hromosvody a uzemňování svorky FeZn spojovací, ČSN 35 7633 SS pro lano D 8-10 mm |  |  | kus | 20 |  |  | 0 |  | CS ÚRS 2013 01 |  |  | základní |  |  | 0.00023 | 0.0046 | 0 | 0 | 32 | M | 2 |  |  |  | ROZPOCET | 0 | 0 | 0 | 0 | 0 | 1 | 0 | 16 | 1762752347
93 | K | 743622200 | Montáž hromosvodného vedení svorek se 3 a více šrouby, typ ST, SJ, SK, SZ, SR 01 a 02 |  |  | kus | 2 |  |  | 0 |  | CS ÚRS 2013 01 |  |  | základní |  |  | 0 | 0 | 0 | 0 | 16 | K | 2 |  |  |  | ROZPOCET | 0 | 0 | 0 | 0 | 0 | 1 | 0 | 16 | 2023288740
84 | M | 354419250 | součásti pro hromosvody a uzemňování svorky FeZn zkušební, ČSN 35 7634 SZ pro lano D 6-12 mm |  |  | kus | 2 |  |  | 0 |  | CS ÚRS 2013 01 |  |  | základní |  |  | 0.0002 | 0.0004 | 0 | 0 | 32 | M | 2 |  |  |  | ROZPOCET | 0 | 0 | 0 | 0 | 0 | 1 | 0 | 16 | -1422522177
89 | K | 743624110 | Montáž hromosvodného vedení ochranných prvků úhelníků nebo trubek s držáky do zdiva |  |  | kus | 2 |  |  | 0 |  | CS ÚRS 2013 01 |  |  | základní |  |  | 0 | 0 | 0 | 0 | 16 | K | 2 |  |  |  | ROZPOCET | 0 | 0 | 0 | 0 | 0 | 1 | 0 | 16 | 917697308
90 | M | 354418310 | součásti pro hromosvody a uzemňování úhelníky ochranné OU 2.0 na ochranu svodu 2 m FeZn |  |  | kus | 2 |  |  | 0 |  | CS ÚRS 2013 01 |  |  | základní |  |  | 0.0042 | 0.0084 | 0 | 0 | 32 | M | 2 |  |  |  | ROZPOCET | 0 | 0 | 0 | 0 | 0 | 1 | 0 | 16 | 1532453724
106 | M | 354330210 | svorky a armatury pro rozvodny vn a vvn oka kabelová příložníková pro Cu vodiče, ČSN 37 1347 typ mm2 svorník 7580-08 25 M 8 |  |  | kus | 4 |  |  | 0 |  | CS ÚRS 2013 01 |  |  | základní |  |  | 3.9e-05 | 0.000156 | 0 | 0 | 32 | M | 2 |  |  |  | ROZPOCET | 0 | 0 | 0 | 0 | 0 | 1 | 0 | 16 | -1074876866
107 | M | 133584270 | ocel pásová válcovaná za tepla - ve svitcích zn. S 235 JRG2 šířka x tloušťka 30 x 4,00 mm |  |  | t | 0.019 |  |  | 0 |  | CS ÚRS 2013 01 |  |  | základní |  |  | 1 | 0.019 | 0 | 0 | 32 | M | 2 |  |  |  | ROZPOCET | 0 | 0 | 0 | 0 | 0 | 1 | 0 | 16 | 622214420
|  |  | Poznámka k položce: Hmotnost: 0,942 kg/m | [19 empty] | P | 2
|  |  | 20*0,942/1000 |  |  |  | 0.019 | [15 empty] | VV | 2 | 2 | -1 | 1 | ROZPOCET
94 | K | 743629300 | Montáž hromosvodného vedení doplňků štítků k označení svodů |  |  | kus | 2 |  |  | 0 |  | CS ÚRS 2013 01 |  |  | základní |  |  | 0 | 0 | 0 | 0 | 16 | K | 2 |  |  |  | ROZPOCET | 0 | 0 | 0 | 0 | 0 | 1 | 0 | 16 | 533006767
95 | M | 354421100.1 | součásti pro hromosvody a uzemňování štítek nerezový čísla svodů - č. 31 |  |  | kus | 2 |  |  | 0 |  |  |  |  | základní |  |  | 1e-05 | 2e-05 | 0 | 0 | 32 | M | 2 |  |  |  | ROZPOCET | 0 | 0 | 0 | 0 | 0 | 1 | 0 | 16 | 1405390651
| 744 - Elektromontáže - rozvody vodičů měděných | [8 empty] | 0 | [6 empty] | 0 |  | 0.0245 |  | 0 | 2 | D | 1 |  |  |  | ROZPOCET | [6 empty] | 0
98 | K | 744261130 | Montáž izolovaných vodičů měděných drátovacích bez ukončení v rozváděčích sk. 1 - CY, CYA, CYY, průřezu žily 25 až 35 mm2 |  |  | m | 5 |  |  | 0 |  | CS ÚRS 2013 01 |  |  | základní |  |  | 0 | 0 | 0 | 0 | 16 | K | 2 |  |  |  | ROZPOCET | 0 | 0 | 0 | 0 | 0 | 1 | 0 | 16 | 746235540
99 | M | 341408500 | vodiče izolované s měděným jádrem H07V-R, pro 450/750V průměr Cu číslo bázová cena mm2 kg/m Kč/m 25 0,245 33,10 žlutozelený |  |  | m | 5 |  |  | 0 |  | CS ÚRS 2013 01 |  |  | základní |  |  | 0.000311 | 0.001555 | 0 | 0 | 32 | M | 2 |  |  |  | ROZPOCET | 0 | 0 | 0 | 0 | 0 | 1 | 0 | 16 | 225426339
96 | K | 744431100 | Montáž kabelů měděných do l kV bez ukončení, uložených volně sk. 1 - CYKY, NYM, NYY, YSLY, počtu a průřezu žil 2x1,5 až 6 mm2, 3x1,5 až 6 mm2, 4x1,5 až 4 mm2, 5x1,5 až 2,5 mm2, 7x1,5 až 2,5 mm2 |  |  | m | 35 |  |  | 0 |  | CS ÚRS 2013 01 |  |  | základní |  |  | 0 | 0 | 0 | 0 | 16 | K | 2 |  |  |  | ROZPOCET | 0 | 0 | 0 | 0 | 0 | 1 | 0 | 16 | 996586827
97 | M | 341110300 | kabely silové s měděným jádrem pro jmenovité napětí 750 V CYKY - RE průřez Cu číslo bázová cena mm2 kg/m Kč/m 3 x 1,5 0,044 9,77 |  |  | m | 35 |  |  | 0 |  | CS ÚRS 2013 01 |  |  | základní |  |  | 0.000119 | 0.004165 | 0 | 0 | 32 | M | 2 |  |  |  | ROZPOCET | 0 | 0 | 0 | 0 | 0 | 1 | 0 | 16 | 1024093196
100 | K | 744431300 | Montáž kabelů měděných do l kV bez ukončení, uložených volně sk. 1 - CYKY, NYM, NYY, YSLY, počtu a průřezu žil 3x16 mm2, 4x10 mm2, 5x10 mm2, 12x2,5 až 4 mm2, 19x1,5 až 2,5 mm2, 24x1,5 mm2 |  |  | m | 30 |  |  | 0 |  | CS ÚRS 2013 01 |  |  | základní |  |  | 0 | 0 | 0 | 0 | 16 | K | 2 |  |  |  | ROZPOCET | 0 | 0 | 0 | 0 | 0 | 1 | 0 | 16 | -260469931
101 | M | 341110760 | kabely silové s měděným jádrem pro jmenovité napětí 750 V CYKY - RE průřez Cu číslo bázová cena mm2 kg/m Kč/m 4 x 10 RE 0,392 75,64 |  |  | m | 30 |  |  | 0 |  | CS ÚRS 2013 01 |  |  | základní |  |  | 0.000626 | 0.01878 | 0 | 0 | 32 | M | 2 |  |  |  | ROZPOCET | 0 | 0 | 0 | 0 | 0 | 1 | 0 | 16 | -700871484
| 746 - Elektromontáže - soubory pro vodiče | [8 empty] | 0 | [6 empty] | 0 |  | 0 |  | 0 | 2 | D | 1 |  |  |  | ROZPOCET | [6 empty] | 0
71 | K | 746211110 | Ukončení vodičů izolovaných s označením a zapojením v rozváděči nebo na přístroji, průřezu žíly do 2,5 mm2 |  |  | kus | 6 |  |  | 0 |  | CS ÚRS 2013 01 |  |  | základní |  |  | 0 | 0 | 0 | 0 | 16 | K | 2 |  |  |  | ROZPOCET | 0 | 0 | 0 | 0 | 0 | 1 | 0 | 16 | -845052846
72 | K | 746211160 | Ukončení vodičů izolovaných s označením a zapojením v rozváděči nebo na přístroji, průřezu žíly do 25 mm2 |  |  | kus | 4 |  |  | 0 |  | CS ÚRS 2013 01 |  |  | základní |  |  | 0 | 0 | 0 | 0 | 16 | K | 2 |  |  |  | ROZPOCET | 0 | 0 | 0 | 0 | 0 | 1 | 0 | 16 | 723079676
| 747 - Elektromontáže - kompletace rozvodů | [8 empty] | 0 | [6 empty] | 0 |  | 0.00528 |  | 0 | 2 | D | 1 |  |  |  | ROZPOCET | [6 empty] | 0
104 | K | 747219400 | Montáž pojistek se zapojením vodičů pojistkových částí držadel |  |  | kus | 4 |  |  | 0 |  | CS ÚRS 2013 01 |  |  | základní |  |  | 0 | 0 | 0 | 0 | 16 | K | 2 |  |  |  | ROZPOCET | 0 | 0 | 0 | 0 | 0 | 1 | 0 | 16 | -1616201941
91 | M | 354418400 | součásti pro hromosvody a uzemňování držáky ochranných úhelníků DUz |  |  | kus | 4 |  |  | 0 |  | CS ÚRS 2013 01 |  |  | základní |  |  | 0.00022 | 0.00088 | 0 | 0 | 32 | M | 2 |  |  |  | ROZPOCET | 0 | 0 | 0 | 0 | 0 | 1 | 0 | 16 | -1889950307
103 | K | 7472194.B | Montáž držáku pásky zemnící DP do základů |  |  | m | 20 |  |  | 0 |  |  |  |  | základní |  |  | 0 | 0 | 0 | 0 | 16 | K | 2 |  |  |  | ROZPOCET | 0 | 0 | 0 | 0 | 0 | 1 | 0 | 16 | 903045872
105 | M | 354418400.B | dodávka držák pásky zemnící DP do základů |  |  | kus | 20 |  |  | 0 |  |  |  |  | základní |  |  | 0.00022 | 0.0044 | 0 | 0 | 32 | M | 2 |  |  |  | ROZPOCET | 0 | 0 | 0 | 0 | 0 | 1 | 0 | 16 | -278799202
| 748 - Elektromontáže - osvětlovací zařízení a svítidla | [8 empty] | 0 | [6 empty] | 0 |  | 0.0024 |  | 0 | 2 | D | 1 |  |  |  | ROZPOCET | [6 empty] | 0
77 | K | 748123115 | Montáž svítidel LED se zapojením vodičů bytových nebo společenských místností přisazených nástěnných |  |  | kus | 2 |  |  | 0 |  | CS ÚRS 2013 01 |  |  | základní |  |  | 0 | 0 | 0 | 0 | 16 | K | 2 |  |  |  | ROZPOCET | 0 | 0 | 0 | 0 | 0 | 1 | 0 | 16 | -1205840219
78 | M | 348283300 | materiály ostatní použité v kalkulacích svítidlo nástěnné interiérové IP44 - výběr specifikuje investor |  |  | kus | 2 |  |  | 0 |  | CS ÚRS 2013 01 |  |  | základní |  |  | 0.00075 | 0.0015 | 0 | 0 | 32 | M | 2 |  |  |  | ROZPOCET | 0 | 0 | 0 | 0 | 0 | 1 | 0 | 16 | 2063893164
76 | M | 347741000 | zdroje elektroluminiscenční (LED) LED "žárovky" E27 10 W 230 V |  |  | kus | 2 |  |  | 0 |  | CS ÚRS 2013 01 |  |  | základní |  |  | 0.0002 | 0.0004 | 0 | 0 | 32 | M | 2 |  |  |  | ROZPOCET | 0 | 0 | 0 | 0 | 0 | 1 | 0 | 16 | 1212822830
79 | K | 748181500.1 | Montáž speciálních svítidel se zapojením vodičů výstražného majáčku návěstního svítidla pro bezpečnost leteckého provozu, včetně zdroje |  |  | kus | 1 |  |  | 0 |  |  |  |  | základní |  |  | 0 | 0 | 0 | 0 | 16 | K | 2 |  |  |  | ROZPOCET | 0 | 0 | 0 | 0 | 0 | 1 | 0 | 16 | 1710852546
111 | M | 348182100.1 | překážkové návěstidlo vč. zdroje |  |  | kus | 1 |  |  | 0 |  |  |  |  | základní |  |  | 0.0005 | 0.0005 | 0 | 0 | 32 | M | 2 |  |  |  | ROZPOCET | 0 | 0 | 0 | 0 | 0 | 1 | 0 | 16 | -1563232589
| 762 - Konstrukce tesařské | [8 empty] | 0 | [6 empty] | 0 |  | 0.11261 |  | 0 | 2 | D | 1 |  |  |  | ROZPOCET | [6 empty] | 0
53 | K | 762341370 | Bednění a laťování montáž bednění střech sklonu do 60 st. s vyřezáním otvorů, nároží, úžlabí, nadstřešních konstrukcí z desek dřevotřískových nebo dřevoštěpkových na sraz |  |  | m2 | 7.766 |  |  | 0 |  | CS ÚRS 2013 01 |  |  | základní |  |  | 0 | 0 | 0 | 0 | 16 | K | 2 |  |  |  | ROZPOCET | 0 | 0 | 0 | 0 | 0 | 1 | 0 | 16 | 234861585
54 | M | 607262500 | desky dřevoštěpkové OSB 3 SE (ostrá hrana) do vlhkého prostředí, nebroušená 610 - 650 kg/m3 ostrá hrana OSB 3 SE 2500x1250x25 mm |  |  | m2 | 7.766 |  |  | 0 |  | CS ÚRS 2013 01 |  |  | základní |  |  | 0.0145 | 0.11261 | 0 | 0 | 32 | M | 2 |  |  |  | ROZPOCET | 0 | 0 | 0 | 0 | 0 | 1 | 0 | 16 | -1179123687
| 766 - Konstrukce truhlářské | [8 empty] | 0 | [6 empty] | 0 |  | 0.2257 |  | 0 | 2 | D | 1 |  |  |  | ROZPOCET | [6 empty] | 0
48 | K | 766416221 | Montáž obložení stěn plochy přes 5 m2 panely obkladovými modřínovými nebo z tvrdých dřevin, plochy do 0,60 m2 |  |  | m2 | 14.837 |  |  | 0 |  | CS ÚRS 2013 01 |  |  | základní |  |  | 0 | 0 | 0 | 0 | 16 | K | 2 |  |  |  | ROZPOCET | 0 | 0 | 0 | 0 | 0 | 1 | 0 | 16 | 1583757120
49 | M | 605161100 | řezivo jehličnaté neopracované sušené modřín tl. 30mm |  |  | m3 | 0.445 |  |  | 0 |  | CS ÚRS 2013 01 |  |  | základní |  |  | 0.5 | 0.2225 | 0 | 0 | 32 | M | 2 |  |  |  | ROZPOCET | 0 | 0 | 0 | 0 | 0 | 1 | 0 | 16 | 633613366
|  |  | 14,837*0,03 |  |  |  | 0.445 | [15 empty] | VV | 2 | 2 | -1 | 1 | ROZPOCET
52 | K | 783612100 | Nátěry olejové truhlářských konstrukcí dvojnásobné |  |  | m2 | 20 |  |  | 0 |  | CS ÚRS 2013 01 |  |  | základní |  |  | 0.00016 | 0.0032 | 0 | 0 | 16 | K | 2 |  |  |  | ROZPOCET | 0 | 0 | 0 | 0 | 0 | 1 | 0 | 16 | 1018325009
| 767 - Konstrukce zámečnické | [8 empty] | 0 | [6 empty] | 0 |  | 1.2089 |  | 0 | 2 | D | 1 |  |  |  | ROZPOCET | [6 empty] | 0
42 | K | 767161226 | Montáž zábradlí rovného z profilové oceli na ocelovou konstrukci, hmotnosti 1 m zábradlí do 20 kg |  |  | m | 14.4 |  |  | 0 |  | CS ÚRS 2013 01 |  |  | základní |  |  | 6e-05 | 0.000864 | 0 | 0 | 16 | K | 2 |  |  |  | ROZPOCET | 0 | 0 | 0 | 0 | 0 | 1 | 0 | 16 | -1525045438
43 | M | 133317320 | tyče ocelové střední průřezu L rovnoramenné 50 x 50 až 110 x 110 mm značka oceli S 235 JRG2 (11 375) 60 x 60 x 4 mm, 8 ks |  |  | t | 0.082 |  |  | 0 |  | CS ÚRS 2013 01 |  |  | základní |  |  | 1 | 0.082 | 0 | 0 | 32 | M | 2 |  |  |  | ROZPOCET | 0 | 0 | 0 | 0 | 0 | 1 | 0 | 16 | -2002961790
|  |  | 82,16/1000 |  |  |  | 0.082 | [15 empty] | VV | 2 | 2 | -1 | 1 | ROZPOCET
45 | M | 132312530 | tyče ocelové jemné průřezu L rovnoramenné do 45 x 45 mm značka oceli S 235 JR G2 (11 375) 40 x 40 x 4 mm, 16 ks |  |  | t | 0.107 |  |  | 0 |  | CS ÚRS 2013 01 |  |  | základní |  |  | 1 | 0.107 | 0 | 0 | 32 | M | 2 |  |  |  | ROZPOCET | 0 | 0 | 0 | 0 | 0 | 1 | 0 | 16 | 1836755438
46 | M | 132226980 | tyče ocelové jemné ploché šířky do 50 mm v tyčích značka oceli S235JR (1.0038) dle EN 10025-2 šířka x tloušťka 15 x 15 x 4 mm, 80 ks |  |  | t | 0.046 |  |  | 0 |  | CS ÚRS 2013 01 |  |  | základní |  |  | 1 | 0.046 | 0 | 0 | 32 | M | 2 |  |  |  | ROZPOCET | 0 | 0 | 0 | 0 | 0 | 1 | 0 | 16 | 691757596
47 | M | 136112200 | P6 80x60, 24 ks |  |  | t | 0.012 |  |  | 0 |  | CS ÚRS 2013 01 |  |  | základní |  |  | 1 | 0.012 | 0 | 0 | 8 | M | 2 |  |  |  | ROZPOCET | 0 | 0 | 0 | 0 | 0 | 1 | 0 | 4 | 2094020744
19 | K | 767210124 | Montáž schodnic ocelových vřetenových na ocelovou konstrukci svařováním |  |  | m | 15 |  |  | 0 |  | CS ÚRS 2013 01 |  |  | základní |  |  | 8e-05 | 0.0012 | 0 | 0 | 16 | K | 2 |  |  |  | ROZPOCET | 0 | 0 | 0 | 0 | 0 | 1 | 0 | 16 | 80822811
15 | K | 411171132 | Montáž ocelové konstrukce podlah a plošin pokrytou rošty hmotnosti konstrukce podlahy přes 30 do 50 kg/m2 |  |  | t | 0.168 |  |  | 0 |  | CS ÚRS 2013 01 |  |  | základní |  |  | 0 | 0 | 0 | 0 | 4 | K | 2 |  |  |  | ROZPOCET | 0 | 0 | 0 | 0 | 0 | 1 | 0 | 4 | 2064142537
18 | M | 132312530 | tyče ocelové jemné průřezu L rovnoramenné do 45 x 45 mm značka oceli S 235 JR G2 (11 375) 40 x 40 x 4 mm, 16 ks |  |  | t | 0.06 |  |  | 0 |  | CS ÚRS 2013 01 |  |  | základní |  |  | 1 | 0.06 | 0 | 0 | 32 | M | 2 |  |  |  | ROZPOCET | 0 | 0 | 0 | 0 | 0 | 1 | 0 | 16 | -1200444631
29 | M | 134109700 | tyče ocelové hrubé kruhové o průměru od 100 do 210 mm jakost oceli S 235 JR (11 375) D 140 mm/6,3 mm, délka 180 mm, 15 ks |  |  | t | 0.056 |  |  | 0 |  | CS ÚRS 2013 01 |  |  | základní |  |  | 1 | 0.056 | 0 | 0 | 32 | M | 2 |  |  |  | ROZPOCET | 0 | 0 | 0 | 0 | 0 | 1 | 0 | 16 | 3773220
28 | M | 136112140 | plechy tlusté hladké - P40x370x4: 15 ks |  |  | t | 0.007 |  |  | 0 |  | CS ÚRS 2013 01 |  |  | základní |  |  | 1 | 0.007 | 0 | 0 | 32 | M | 2 |  |  |  | ROZPOCET | 0 | 0 | 0 | 0 | 0 | 1 | 0 | 16 | -355986924
55 | K | 767391111 | Montáž krytiny střech plechem tvarovaným, uchyceným nýtováním |  |  | m2 | 7.766 |  |  | 0 |  | CS ÚRS 2013 01 |  |  | základní |  |  | 0 | 0 | 0 | 0 | 16 | K | 2 |  |  |  | ROZPOCET | 0 | 0 | 0 | 0 | 0 | 1 | 0 | 16 | -358143596
56 | M | 196215290 | plechy z mědi válcované za studena běžné plechy klempířské střešní EN 1652, CW024A-R240 (Cu-DHP) |  |  | kus | 10 |  |  | 0 |  | CS ÚRS 2013 01 |  |  | základní |  |  | 0.0098 | 0.098 | 0 | 0 | 32 | M | 2 |  |  |  | ROZPOCET | 0 | 0 | 0 | 0 | 0 | 1 | 0 | 16 | 1765448551
|  |  | Poznámka k položce: č.položky: 9R0100D | [19 empty] | P | 2
38 | K | 767590110 | Montáž podlahových konstrukcí podlahových roštů |  |  | kg | 43.8 |  |  | 0 |  | CS ÚRS 2013 01 |  |  | základní |  |  | 5e-05 | 0.00219 | 0 | 0 | 16 | K | 2 |  |  |  | ROZPOCET | 0 | 0 | 0 | 0 | 0 | 1 | 0 | 16 | 361197514
30 | M | 592271490.B | Pororošt v. 30 mm, 15 ks, na schodiště o šířce 817mm, a délkách 344 mm a 48 mm |  |  | kus | 15 |  |  | 0 |  |  |  |  | základní |  |  | 0.005 | 0.075 | 0 | 0 | 32 | M | 2 |  |  |  | ROZPOCET | 0 | 0 | 0 | 0 | 0 | 1 | 0 | 16 | 789226189
31 | K | 767220230 | Montáž schodišťového zábradlí z trubek nebo tenkostěnných profilů na ocelovou konstrukci, hmotnosti 1 m zábradlí přes 25 kg |  |  | m | 5.5 |  |  | 0 |  | CS ÚRS 2013 01 |  |  | základní |  |  | 0.00011 | 0.000605 | 0 | 0 | 16 | K | 2 |  |  |  | ROZPOCET | 0 | 0 | 0 | 0 | 0 | 1 | 0 | 16 | 1358720233
34 | M | 141153240 | trubky ocelové bezešvé hladké kruhové běžné - nekotlové ČSN 41 1353.1 ve výrobních délkách, s vnějším i vnitřním povrchem okujeným, bez ochrany povrchu vnější D tloušťka stěny mm 44,5 2,9 |  |  | m | 30 |  |  | 0 |  | CS ÚRS 2013 01 |  |  | základní |  |  | 0.00298 | 0.0894 | 0 | 0 | 32 | M | 2 |  |  |  | ROZPOCET | 0 | 0 | 0 | 0 | 0 | 1 | 0 | 16 | 214771157
|  |  | Poznámka k položce: Hmotnost: 2,98 kg/m | [19 empty] | P | 2
39 | K | 767590110 | Montáž podlahových konstrukcí podlahových roštů |  |  | kg | 211.89 |  |  | 0 |  | CS ÚRS 2013 01 |  |  | základní |  |  | 5e-05 | 0.010594 | 0 | 0 | 16 | K | 2 |  |  |  | ROZPOCET | 0 | 0 | 0 | 0 | 0 | 1 | 0 | 16 | 63480175
|  |  | 141,12+45,36+25,41 |  |  |  | 211.89 | [15 empty] | VV | 2 | 2 | -1 | 1 | ROZPOCET
40 | M | 553470570 | příslušenství stavební kovové rošty ocelové podlahové svařované "SP" , oko 30/30 žárově zinkované, DIN 24 537 nosný prut 30/3 mm 1000 x 1000 mm |  |  | kus | 15 |  |  | 0 |  | CS ÚRS 2013 01 |  |  | základní |  |  | 0.032 | 0.48 | 0 | 0 | 32 | M | 2 |  |  |  | ROZPOCET | 0 | 0 | 0 | 0 | 0 | 1 | 0 | 16 | -1742543763
41 | M | 136112180 | plechy tlusté hladké - plech okopný tl. 5 mm, š. 100 mm v délkách 1650 mm: 8 ks, 930 mm: 8 ks |  |  | t | 0.081 |  |  | 0 |  | CS ÚRS 2013 01 |  |  | základní |  |  | 1 | 0.081 | 0 | 0 | 32 | M | 2 |  |  |  | ROZPOCET | 0 | 0 | 0 | 0 | 0 | 1 | 0 | 16 | 568758352
|  |  | (51,76+29,2)/1000 |  |  |  | 0.081 | [15 empty] | VV | 2 | 2 | -1 | 1 | ROZPOCET
| 783 - Dokončovací práce - nátěry | [8 empty] | 0 | [6 empty] | 0 |  | 0.0069 |  | 0 | 2 | D | 1 |  |  |  | ROZPOCET | [6 empty] | 0
118 | K | 783491113 | Nátěry kovových potrubí a armatur - ostatní lakem asfaltovým dvojnásobné potrubí do DN 150 mm |  |  | m | 30 |  |  | 0 |  | CS ÚRS 2013 01 |  |  | základní |  |  | 0.00023 | 0.0069 | 0 | 0 | 16 | K | 2 |  |  |  | ROZPOCET | 0 | 0 | 0 | 0 | 0 | 1 | 0 | 16 | 1141617733
| VRN - Vedlejší rozpočtové náklady | [8 empty] | 0 | [6 empty] | 0 |  | 0 |  | 0 | 5 | D | 0 |  |  |  | ROZPOCET | [6 empty] | 0
| 0 - Vedlejší rozpočtové náklady | [8 empty] | 0 | [6 empty] | 0 |  | 0 |  | 0 | 5 | D | 1 |  |  |  | ROZPOCET | [6 empty] | 0
112 | K | 012103000 | Průzkumné, geodetické a projektové práce geodetické práce před výstavbou-vytyčení kabelového vedení |  |  | km | 0.03 |  |  | 0 |  | CS ÚRS 2013 01 |  |  | základní |  |  | 0 | 0 | 0 | 0 | 16384 | K | 2 |  |  |  | ROZPOCET | 0 | 0 | 0 | 0 | 0 | 1 | 0 | 16384 | 1268812157

## VON - Vedlejší a ostatní ...
| List obsahuje: |  | 1) Krycí list soupisu |  | 2) Rekapitulace |  |  | 3) Soupis prací |  |  | Zpět na list: |  | Rekapitulace stavby
optimalizováno pro tisk sestav ve formátu A4 - na výšku | [12 empty] | >> skryté sloupce << | [9 empty] | {A0F8153D-FA5A-4C0E-92B1-AD5E2B82779F}
2
KRYCÍ LIST SOUPISU | [13 empty] | v --- níže se nacházejí doplnkové a pomocné údaje k sestavám --- v | [8 empty] | False
| Stavba: |  | 2/2015 - Revitalizace jihovýchodní části Kmochova ostrova v Kolíně
| Objekt: |  | VON - Vedlejší a ostatní náklady
KSO:
| Místo: |  | Kolín | [5 empty] | Datum: |  | 21.04.2015
| Zadavatel: | [7 empty] | IČ:
|  | Město Kolín | [6 empty] | DIČ:
| Uchazeč: | [7 empty] | IČ:
DIČ:
| Projektant: | [7 empty] | IČ:
|  | Ing. arch. Martin Jirovský | [6 empty] | DIČ:
Poznámka:
Soupis prací je sestaven s využitím položek Cenové soustavy ÚRS. Cenové a technické podmínky položek Cenové soustavy ÚRS, které nejsou uvedeny v soupisu prací (informace z tzv. úvodních částí katalogů) jsou neomezeně dálkově k dispozici na www.cs-urs.cz. Položky soupisu prací, které nemají ve sloupci „Cenová soustava“ uveden žádný údaj, nepochází z Cenové soustavy ÚRS.
| Cena bez DPH | [7 empty] | 0
| DPH | základní | 21% | ze | 0 |  |  |  | 0
|  | snížená | 15% | ze | 0 |  |  |  | 0
|  | zákl. přenesená | 21% | ze | 0 |  |  |  | 0
|  | sníž. přenesená | 15% | ze | 0 |  |  |  | 0
|  | nulová | 0% | ze | 0 |  |  |  | 0
| Cena s DPH |  |  | v | CZK |  |  | 0
REKAPITULACE ČLENĚNÍ SOUPISU PRACÍ
Stavba: |  |  | 2/2015 - Revitalizace jihovýchodní části Kmochova ostrova v Kolíně
Objekt: |  |  | VON - Vedlejší a ostatní náklady
Místo: |  |  | Kolín |  |  |  | Datum: |  | 21.04.2015
Zadavatel: |  |  | Město Kolín |  |  |  | Projektant: |  | Ing. arch. Martin Jirovský
Uchazeč:
Kód dílu - Popis | [9 empty] | Cena celkem [CZK]
Náklady soupisu celkem | [9 empty] | 0 | [13 empty] | -1
| HSV - Práce a dodávky HSV | [8 empty] | 0
| 1 - Zemní práce | [8 empty] | 0
| 3 - Svislé a kompletní konstrukce | [8 empty] | 0
| 4 - Vodorovné konstrukce | [8 empty] | 0
| VRN - Vedlejší rozpočtové náklady | [8 empty] | 0
| 0 - Vedlejší rozpočtové náklady | [8 empty] | 0
SOUPIS PRACÍ
Stavba: |  |  | 2/2015 - Revitalizace jihovýchodní části Kmochova ostrova v Kolíně
Objekt: |  |  | VON - Vedlejší a ostatní náklady
Místo: |  |  | Kolín |  |  |  | Datum: |  | 21.04.2015
Zadavatel: |  |  | Město Kolín |  |  |  | Projektant: |  | Ing. arch. Martin Jirovský
Uchazeč:
PČ | Typ | Kód | Popis |  |  | MJ | Množství | J.cena [CZK] |  | Cena celkem [CZK] |  | Cenová soustava |  | Poznámka | DPH | J. Nh [h] | Nh celkem [h] | J. hmotnost [t] | Hmotnost celkem [t] | J. suť [t] | Suť Celkem [t]
Náklady soupisu celkem | [9 empty] | 0 | [6 empty] | 0 |  | 14.4651 |  | 0 |  | D | -1 | [10 empty] | 0
| HSV - Práce a dodávky HSV | [8 empty] | 0 | [6 empty] | 0 |  | 14.4651 |  | 0 | 1 | D | 0 |  |  |  | ROZPOCET | [6 empty] | 0
| 1 - Zemní práce | [8 empty] | 0 | [6 empty] | 0 |  | 0.0009 |  | 0 | 1 | D | 1 |  |  |  | ROZPOCET | [6 empty] | 0
5 | K | 132101101 | Hloubení zapažených i nezapažených rýh šířky do 600 mm s urovnáním dna do předepsaného profilu a spádu v horninách tř. 1 a 2 do 100 m3 |  |  | m3 | 36 |  |  | 0 |  | CS ÚRS 2013 01 |  |  | základní |  |  | 0 | 0 | 0 | 0 | 4 | K | 2 |  |  |  | ROZPOCET | 0 | 0 | 0 | 0 | 0 | 1 | 0 | 4 | 1391494453
|  |  | 60*0,6*1,0 |  |  |  | 36 | [15 empty] | VV | 2 | 2 | -1 | 1 | ROZPOCET
7 | K | 174201101 | Zásyp sypaninou z jakékoliv horniny s uložením výkopku ve vrstvách bez zhutnění jam, šachet, rýh nebo kolem objektů v těchto vykopávkách |  |  | m3 | 36 |  |  | 0 |  | CS ÚRS 2013 01 |  |  | základní |  |  | 0 | 0 | 0 | 0 | 4 | K | 2 |  |  |  | ROZPOCET | 0 | 0 | 0 | 0 | 0 | 1 | 0 | 4 | 132050438
8 | K | 181411131 | Založení trávníku na půdě předem připravené plochy do 1000 m2 výsevem včetně utažení parkového v rovině nebo na svahu do 1:5 |  |  | m2 | 36 |  |  | 0 |  | CS ÚRS 2013 01 |  |  | základní |  |  | 0 | 0 | 0 | 0 | 4 | K | 2 |  |  |  | ROZPOCET | 0 | 0 | 0 | 0 | 0 | 1 | 0 | 4 | 114961825
|  |  | 60*0,6 |  |  |  | 36 | [15 empty] | VV | 2 | 2 | -1 | 1 | ROZPOCET
9 | M | 005724100 | osiva pícnin směsi travní balení obvykle 25 kg parková |  |  | kg | 0.9 |  |  | 0 |  | CS ÚRS 2013 01 |  |  | základní |  |  | 0.001 | 0.0009 | 0 | 0 | 8 | M | 2 |  |  |  | ROZPOCET | 0 | 0 | 0 | 0 | 0 | 1 | 0 | 4 | 1318600079
|  |  | 36*0,025 'Přepočtené koeficientem množství |  |  |  | 0.9 | [15 empty] | VV | 2 | 2 | 0 | 1 | ROZPOCET
| 3 - Svislé a kompletní konstrukce | [8 empty] | 0 | [6 empty] | 0 |  | 0.0642 |  | 0 | 1 | D | 1 |  |  |  | ROZPOCET | [6 empty] | 0
1 | K | 388995214 | Chránička kabelů z trub HDPE v římse DN 160 |  |  | m | 60 |  |  | 0 |  | CS ÚRS 2013 01 |  |  | základní |  |  | 0.00107 | 0.0642 | 0 | 0 | 4 | K | 2 |  |  |  | ROZPOCET | 0 | 0 | 0 | 0 | 0 | 1 | 0 | 4 | -1650905497
|  |  | 30 "kanalizace |  |  |  | 30 | [15 empty] | VV | 2 | 2 | -1 | 0 | ROZPOCET
|  |  | 30 "vodovod |  |  |  | 30 | [15 empty] | VV | 2 | 2 | -1 | 0 | ROZPOCET
| 4 - Vodorovné konstrukce | [8 empty] | 0 | [6 empty] | 0 |  | 14.4 |  | 0 | 1 | D | 1 |  |  |  | ROZPOCET | [6 empty] | 0
6 | K | 451576121 | Podkladní a výplňová vrstva z kameniva tloušťky do 200 mm ze štěrkopísku |  |  | m2 | 36 |  |  | 0 |  | CS ÚRS 2013 01 |  |  | základní |  |  | 0.4 | 14.4 | 0 | 0 | 4 | K | 2 |  |  |  | ROZPOCET | 0 | 0 | 0 | 0 | 0 | 1 | 0 | 4 | -555465924
|  |  | 0,6*60 |  |  |  | 36 | [15 empty] | VV | 2 | 2 | -1 | 1 | ROZPOCET
| VRN - Vedlejší rozpočtové náklady | [8 empty] | 0 | [6 empty] | 0 |  | 0 |  | 0 | 5 | D | 0 |  |  |  | ROZPOCET | [6 empty] | 0
| 0 - Vedlejší rozpočtové náklady | [8 empty] | 0 | [6 empty] | 0 |  | 0 |  | 0 | 5 | D | 1 |  |  |  | ROZPOCET | [6 empty] | 0
2 | K | 032002000 | Vybavení staveniště |  |  | % | 1 |  |  | 0 |  | CS ÚRS 2013 01 |  |  | základní |  |  | 0 | 0 | 0 | 0 | 131072 | K | 2 |  |  |  | ROZPOCET | 0 | 0 | 0 | 0 | 0 | 1 | 0 | 131072 | 729882193
|  |  | Poznámka k položce: 1,0% z celkových nákladů na stavbu | [19 empty] | P | 2
3 | K | 034203000 | Oplocení staveniště - montáž a demontáž dočasného oplocení |  |  | m | 350 |  |  | 0 |  | CS ÚRS 2013 01 |  |  | základní |  |  | 0 | 0 | 0 | 0 | 131072 | K | 2 |  |  |  | ROZPOCET | 0 | 0 | 0 | 0 | 0 | 1 | 0 | 131072 | 1998965067
4 | K | 043002000.2 | Geodetické práce (zaměření konstrukcí a chodníků, vytyčení sítí, geometrický plán) a projekt skutečného provedení |  |  | komplet | 1 |  |  | 0 |  |  |  |  | základní |  |  | 0 | 0 | 0 | 0 | 131072 | K | 2 |  |  |  | ROZPOCET | 0 | 0 | 0 | 0 | 0 | 1 | 0 | 131072 | -1377406488

## Pokyny pro vyplnění
Struktura údajů, formát souboru a metodika pro zpracování
Struktura
Soubor je složen ze záložky Rekapitulace stavby a záložek s názvem soupisu prací pro jednotlivé objekty ve formátu XLS. Každá ze záložek přitom obsahuje
ještě samostatné sestavy vymezené orámovaním a nadpisem sestavy. Všechny sestavy jsou optimalizovány i pro tisk na formát A4 na výšku.
Rekapitulace stavby obsahuje sestavu Rekapitulace stavby a Rekapitulace objektů stavby a soupisů prací.
V sestavě Rekapitulace stavby jsou uvedeny informace identifikující předmět veřejné zakázky na stavební práce s rekapitulací celkové nabídkové ceny
uchazeče.
V sestavě Rekapitulace objektů stavby a soupisů prací je uvedena rekapitulace stavebních objektů, inženýrských objektů, provozních souborů,
vedlejších a ostatních nákladů a ostatních nákladů s rekapitulací nabídkové ceny za jednotlivé soupisy prací. Na základě údaje Typ je možné
identifikovat, zda se jedná o objekt nebo soupis prací pro daný objekt:
|  | STA | Stavební objekt pozemní
|  | ING | Stavební objekt inženýrský
|  | PRO | Provozní soubor
|  | VON | Vedlejší a ostatní náklady
|  | OST | Ostatní
|  | Soupis | Soupis prací pro daný typ objektu
Soupis prací pro jednotlivé objekty obsahuje sestavy Krycí list soupisu, Rekapitulace členění soupisu prací, Soupis prací. Za soupis prací může být považován
i objekt stavby v případě, že neobsahuje podřízenou zakázku.
Krycí list soupisu obsahuje rekapitulaci informací o předmětu veřejné zakázky ze sestavy Rekapitulace stavby, informaci o zařazení objektu do KSO
a rekapitulaci celkové nabídkové ceny uchazeče za aktuální soupis prací.
Rekapitulace členění soupisu prací obsahuje rekapitulaci soupisu prací ve všech úrovních členění soupisu tak, jak byla tato členění použita (např.
stavební díly, funkční díly, případně jiné členění) s rekapitulací nabídkové ceny.
Soupis prací obsahuje položky veškerých stavebních nebo montážních prací, dodávek materiálů a služeb nezbytných pro zhotovení stavebního objektu,
inženýrského objektu, provozního souboru, vedlejších a ostatních nákladů.
Pro položky soupisu prací se zobrazují následující informace:
|  | PČ |  | Pořadové číslo položky v aktuálním soupisu
|  | TYP |  | Typ položky: K - konstrukce, M - materiál
|  | Kód |  | Kód položky
|  | Popis |  | Zkrácený popis položky
|  | MJ |  | Měrná jednotka položky
|  | Množství |  | Množství v měrné jednotce
|  | J.cena |  | Jednotková cena položky. Zadaní může obsahovat namísto J.ceny sloupce J.materiál a J.montáž, jejichž součet definuje
J.cenu položky.
|  | Cena celkem |  | Celková cena položky daná jako součin množství a j.ceny
|  | Cenová soustava |  | Příslušnost položky do cenové soustavy
Ke každé položce soupisu prací se na samostatných řádcích může zobrazovat:
Plný popis položky
Poznámka k souboru cen a poznámka zadavatele
Výkaz výměr
Pokud je k řádku výkazu výměr evidovaný údaj ve sloupci Kód, jedná se o definovaný odkaz, na který se může odvolávat výkaz výměr z jiné položky.
Metodika pro zpracování
Jednotlivé sestavy jsou v souboru provázány. Editovatelné pole jsou zvýrazněny žlutým podbarvením, ostatní pole neslouží k editaci a nesmí být jakkoliv
modifikovány. Hodnoty jsou ve výpočtech zaokrouhlovány na počet desetinných míst viditelných v jednotlivých polích.
Uchazeč je pro podání nabídky povinen vyplnit žlutě podbarvená pole:
Pole Uchazeč v sestavě Rekapitulace stavby - zde uchazeč vyplní svůj název (název subjektu)
Pole IČ a DIČ v sestavě Rekapitulace stavby - zde uchazeč vyplní svoje IČ a DIČ
Datum v sestavě Rekapitulace stavby - zde uchazeč vyplní datum vytvoření nabídky
J.cena = jednotková cena v sestavě Soupis prací o maximálním počtu desetinných míst uvedených v poli
- pokud sestavy soupisů prací obsahují pole J.cena, musí být všechna tato pole vyplněna nenulovými kladnými číslicemi
Poznámka - nepovinný údaj pro položku soupisu
V případě, že sestavy soupisů prací neobsahují pole J.cena, potom ve všech soupisech prací obsahují pole:
- J.materiál - jednotková cena materiálu
- J.montáž - jednotková cena montáže
Uchazeč je v tomto případě povinen vyplnit všechna pole J.materiál a pole J.montáž nenulovými kladnými číslicemi. V případech, kdy položka
neobsahuje žádný materiál je přípustné, aby pole J.materiál bylo vyplněno nulou. V případech, kdy položka neobsahuje žádnou montáž je přípustné,
aby pole J.montáž bylo vyplněno nulou. Není však přípustné, aby obě pole - J.materiál, J.Montáž byly u jedné položky vyplněny nulou.
Rekapitulace stavby
Název |  |  | Povinný |  | Popis | Typ | Max. počet
atributu |  |  | (A/N) |  |  |  | znaků
Stavba |  |  | A |  | Kód a Název stavby spojený pomlčkou | String | 20 + 120
Místo |  |  | N |  | Místo stavby | String | 50
Datum |  |  | A |  | Datum vykonaného exportu | Date
Zadavatel |  |  | N |  | Zadavatel zadaní | String | 50
IČ |  |  | N |  | IČ zadavatele zadaní | String | 20
DIČ |  |  | N |  | DIČ zadavatele zadaní | String | 20
Uchazeč |  |  | N |  | Uchazeč veřejné zakázky | String | 50
Projektant |  |  | N |  | Projektant | String | 50
Poznámka |  |  | N |  | Poznámka k zadání | String | 255
Sazba DPH |  |  | A |  | Rekapitulace sazeb DPH u položek soupisů | eGSazbaDph
Základna DPH |  |  | A |  | Základna DPH určena součtem celkové ceny z položek soupisů | Double
Hodnota DPH |  |  | A |  | Hodnota DPH | Double
Cena bez DPH |  |  | A |  | Celková cena bez DPH za celou stavbu. Sčítává se ze všech listů. | Double
Cena s DPH |  |  | A |  | Celková cena s DPH za celou stavbu | Double
Rekapitulace objektů stavby a soupisů prací
Název |  |  | Povinný |  | Popis | Typ | Max. počet
atributu |  |  | (A/N) |  |  |  | znaků
Stavba |  |  | A |  | Přebírá se z Rekapitulace stavby | String | 20 + 120
Místo |  |  | N |  | Přebírá se z Rekapitulace stavby | String | 50
Datum |  |  | A |  | Přebírá se z Rekapitulace stavby | Date
Zadavatel |  |  | N |  | Přebírá se z Rekapitulace stavby | String | 50
Projektant |  |  | N |  | Přebírá se z Rekapitulace stavby | String | 50
Uchazeč |  |  | N |  | Přebírá se z Rekapitulace stavby | String | 50
Kód |  |  | A |  | Kód objektu | String | 20
Objektu, Soupis prací |  |  | A |  | Název objektu | String | 120
Cena bez DPH |  |  | A |  | Cena bez DPH za daný objekt | Double
Cena s DPH |  |  | A |  | Cena spolu s DPH za daný objekt | Double
Typ |  |  | A |  | Typ zakázky | eGTypZakazky
Krycí list soupisu
Název |  |  | Povinný |  | Popis | Typ | Max. počet
atributu |  |  | (A/N) |  |  |  | znaků
Stavba |  |  | A |  | Přebírá se z Rekapitulace stavby | String | 20 + 120
Objekt |  |  | A |  | Kód a název objektu | String | 20 + 120
Soupis |  |  | A |  | Kód a název soupisu | String | 20 + 120
KSO |  |  | N |  | Klasifikace stavebního objektu | String | 15
Místo |  |  | N |  | Přebírá se z Rekapitulace stavby | String | 50
Zadavatel |  |  | N |  | Přebírá se z Rekapitulace stavby | String | 50
Uchazeč |  |  | N |  | Přebírá se z Rekapitulace stavby | String | 50
Projektant |  |  | N |  | Přebírá se z Rekapitulace stavby | String | 50
Poznámka |  |  | N |  | Poznámka k soupisu prací | String | 255
Sazba DPH |  |  | A |  | Rekapitulace sazeb DPH na položkách aktuálního soupisu | eGSazbaDph
Základna DPH |  |  | A |  | Základna DPH určena součtem celkové ceny z položek aktuálního soupisu | Double
Hodnota DPH |  |  | A |  | Hodnota DPH | Double
Cena bez DPH |  |  | A |  | Cena bez DPH za daný soupis | Double
Cena s DPH |  |  | A |  | Cena s DPH za daný soupis | Double
Rekapitulace členění soupisu prací
Název |  |  | Povinný |  | Popis | Typ | Max. počet
atributu |  |  | (A/N) |  |  |  | znaků
Stavba |  |  | A |  | Přebírá se z Rekapitulace stavby | String | 20 + 120
Objekt |  |  | A |  | Kód a název objektu, přebírá se z Krycího listu soupisu | String | 20 + 120
Soupis |  |  | A |  | Kód a název objektu, přebírá se z Krycího listu soupisu | String | 20 + 120
Místo |  |  | N |  | Přebírá se z Rekapitulace stavby | String | 50
Datum |  |  | A |  | Přebírá se z Rekapitulace stavby | Date
Zadavatel |  |  | N |  | Přebírá se z Rekapitulace stavby | String | 50
Projektant |  |  | N |  | Přebírá se z Rekapitulace stavby | String | 50
Uchazeč |  |  | N |  | Přebírá se z Rekapitulace stavby | String | 50
Kód dílu - Popis |  |  | A |  | Kód a název dílu ze soupisu | String | 20 + 100
Cena celkem |  |  | A |  | Cena celkem za díl ze soupisu | Double
Soupis prací
Název |  |  | Povinný |  | Popis | Typ | Max. počet
atributu |  |  | (A/N) |  |  |  | znaků
Stavba |  |  | A |  | Přebírá se z Rekapitulace stavby | String | 20 + 120
Objekt |  |  | A |  | Kód a název objektu | String | 20 + 120
Soupis |  |  | A |  | Přebírá se z Krycího listu soupisu | String | 20 + 120
Místo |  |  | N |  | Přebírá se z Krycího listu soupisu | String | 50
Datum |  |  | A |  | Přebírá se z Krycího listu soupisu | Date
Zadavatel |  |  | N |  | Přebírá se z Krycího listu soupisu | String | 50
Projektant |  |  | N |  | Přebírá se z Krycího listu soupisu | String | 50
Uchazeč |  |  | N |  | Přebírá se z Krycího listu soupisu | String | 50
PČ |  |  | A |  | Pořadové číslo položky soupisu | Long
Typ |  |  | A |  | Typ položky soupisu | eGTypPolozky | 1
Kód |  |  | A |  | Kód položky ze soupisu | String | 20
Popis |  |  | A |  | Popis položky ze soupisu | String | 255
MJ |  |  | A |  | Měrná jednotka položky | String | 10
Množství |  |  | A |  | Množství položky soupisu | Double
J.Cena |  |  | A |  | Jednotková cena položky | Double
Cena celkem |  |  | A |  | Cena celkem vyčíslena jako J.Cena * Množství | Double
Cenová soustava |  |  | N |  | Zařazení položky do cenové soustavy | String | 50
Datová věta
Typ věty |  |  | Hodnota |  | Význam
eGSazbaDPH |  |  | základní |  | Základní sazba DPH
|  |  | snížená |  | Snížená sazba DPH
|  |  | nulová |  | Nulová sazba DPH
|  |  | zákl. přenesená |  | Základní sazba DPH přenesená
|  |  | sníž. přenesená |  | Snížená sazba DPH přenesená
eGTypZakazky |  |  | STA |  | Stavební objekt
|  |  | PRO |  | Provozní soubor
|  |  | ING |  | Inženýrský objekt
|  |  | VON |  | Vedlejší a ostatní náklady
|  |  | OST |  | Ostatní náklady
eGTypPolozky |  |  | 1 |  | Položka typu HSV
|  |  | 2 |  | Položka typu PSV
|  |  | 3 |  | Položka typu M
|  |  | 4 |  | Položka typu OST