## Krycí list
[5 empty] | KRYCÍ LIST - VÝKAZ VÝMĚR | [10 empty] | VV1
| Název stavby |  |  | Stavební úpravy - sloučení tříd - MŠ Bachmačská | [8 empty] | JKSO
| Kód stavby |  |  | 1226
| Název objektu | [11 empty] | EČO
Kód objektu
| Název části | [11 empty] | Místo | Kolín II, Bachmačská 710
Kód části
Název podčásti
Kód podčásti
[13 empty] | IČ | DIČ
| Objednatel |  |  | Město Kolín
| Projektant |  |  | AZ PROJECT, s.r.o. | [8 empty] | 27210341 | CZ27210341
Zhotovitel
|  |  |  | Rozpočet číslo | Zpracoval | [7 empty] | Dne
[5 empty] | AZ PROJECT, s.r.o. | [7 empty] | 15.05.2012
Měrné a účelové jednotky
Počet |  |  |  | Náklady / 1 m.j. | Počet |  |  | Náklady / 1 m.j. |  | Počet |  |  |  | Náklady / 1 m.j.
|  |  | 0 | 0 |  |  | 0 | 0 |  |  |  |  | 0 |  |  | 0
|  |  |  | Rozpočtové náklady v |  |  |  | CZK
A |  | Základní rozp. náklady |  |  | B |  | Doplňkové náklady |  |  | C |  | Náklady na umístění stavby
1 | HSV |  | Dodávky |  | 8 | Práce přesčas |  |  |  | 13 | Zařízení staveniště 2,6% |  |  | 20 | %
2 |  |  | Montáž |  | 9 | Bez pevné podl. |  |  |  | 14 | Mimostav. doprava |  |  | 20 | %
3 | PSV |  | Dodávky |  | 10 | Kulturní památka |  |  |  | 15 | Územní vlivy |  |  | 20 | %
4 |  |  | Montáž |  | 11 |  |  |  |  | 16 | Provozní vlivy 3% |  |  | 20 | %
5 | "M" |  | Dodávky | [6 empty] | 17 | Ostatní |  |  | 20 | %
6 |  |  | Montáž | [6 empty] | 18 | NUS z rozpočtu
7 | ZRN (ř. 1-6) |  |  |  | 12 | DN (ř. 8-11) |  |  |  | 19 | NUS (ř. 13-18)
20 | HZS |  |  |  | 21 | Kompl. činnost |  |  | 20 | 22 | Ostatní náklady
Projektant | [9 empty] | D |  | Celkové náklady
[10 empty] | 23 | Součet 7, 12, 19-22 | [5 empty] | 0
Datum a podpis |  |  |  |  | Razítko |  |  |  |  | 24 | 14 | % |  | DPH |  |  | 0
Objednatel | [9 empty] | 25 | 20 | % |  | DPH |  |  | 0
[10 empty] | 26 | Cena s DPH (ř. 23-25)
Datum a podpis |  |  |  |  | Razítko |  |  |  |  | E |  | Přípočty a odpočty
Zhotovitel | [9 empty] | 27 | Dodávky objednatele
[10 empty] | 28 | Klouzavá doložka
Datum a podpis |  |  |  |  | Razítko |  |  |  |  | 29 | Zvýhodnění + -

## Rekapitulace
REKAPITULACE |  | VV1
Stavba: | Stavební úpravy - sloučení tříd - MŠ Bachmačská
Objekt:
Část:
JKSO:
Objednatel: | Město Kolín
Zhotovitel:
Datum: | 15.05.2012
Kód | Popis | Cena celkem | Hmotnost celkem | Suť celkem
1 | 2 | 3 | 4 | 5
HSV | Práce a dodávky HSV |  | 0 | 0
3 | Svislé a kompletní konstrukce |  | 0 | 0
4 | Vodorovné konstrukce |  | 0 | 0
6 | Úpravy povrchů, podlahy a osazování výplní |  | 0 | 0
9 | Ostatní konstrukce a práce-bourání |  | 0 | 0
99 | Přesun hmot |  | 0 | 0
PSV | Práce a dodávky PSV |  | 0 | 0
731 | Ústřední vytápění |  | 0 | 0
741 | Elektromontáže |  | 0 | 0
766 | Konstrukce truhlářské |  | 0 | 0
771 | Podlahy z dlaždic |  | 0 | 0
776 | Podlahy povlakové |  | 0 | 0
783 | Dokončovací práce - nátěry |  | 0 | 0
784 | Dokončovací práce - malby |  | 0 | 0
795 | Různé |  | 0 | 0
| Celkem |  | 0 | 0

## Výkaz
VÝKAZ VÝMĚR | [7 empty] | VV1
Stavba: |  | Stavební úpravy - sloučení tříd - MŠ Bachmačská
Objekt:
Část:
JKSO:
Objednatel: |  | Město Kolín
Zhotovitel:
Datum: |  | 15.05.2012
P.Č. | TV | KCN | Kód položky | Popis | MJ | Množství celkem | Cena jednotková | Cena celkem | Hmotnost | Hmotnost celkem | Hmotnost sutě | Hmotnost sutě celkem | Sazba DPH | Typ položky | Úroveň | Dodavatel
1 | 2 | 3 | 4 | 5 | 6 | 7 | 8 | 9 |  |  |  |  | 10 | 11 | 12 | 11
| D |  | HSV | Práce a dodávky HSV | [10 empty] | 0
| D |  | 3 | Svislé a kompletní konstrukce | [10 empty] | 1
1 | K | 014 | 317944321 | Válcované nosníky do č.12 dodatečně osazované do připravených otvorů, 2x I č. 110 | t | 0.011 | [7 empty] | 4 | 2
2 | K | 011 | 342248361 | Příčky z cihel broušených HELUZ tl 115 mm pevnosti P10 lepených PUR pěnou | m2 | 25.186 | [7 empty] | 4 | 2
3 | K | 011 | 342291111 | Ukotvení příček montážní polyuretanovou pěnou tl příčky do 100 mm - přizdívka ostění dveří | m | 4 | [7 empty] | 4 | 2
4 | K | 011 | 342291112 | Ukotvení příček montážní polyuretanovou pěnou tl příčky přes 100 mm | m | 24 | [7 empty] | 4 | 2
5 | K | 014 | 349231811 | Přizdívka ostění s ozubem z cihel tl do 150 mm | m2 | 0.4 | [7 empty] | 4 | 2
| D |  | 4 | Vodorovné konstrukce | [10 empty] | 1
6 | K | 014 | 413232211 | Zazdívka zhlaví válcovaných nosníků v do 150 mm | kus | 2 | [7 empty] | 4 | 2
| D |  | 6 | Úpravy povrchů, podlahy a osazování výplní | [10 empty] | 1
7 | K | 011 | 6111420R1 | Potažení vnitřních stropů rabicovým pletivem vč. prohozu (I 100) | m2 | 0.408 | [7 empty] | 4 | 2
8 | K | 011 | 611321141 | Vápenocementová omítka štuková dvouvrstvá vnitřních stropů rovných nanášená ručně - po vybouraných příčkách | m2 | 2.635 | [7 empty] | 4 | 2
9 | K | 011 | 612321141 | Vápenocementová omítka štuková dvouvrstvá vnitřních stěn nanášená ručně - rýhy po bourání zdiva,obklady,soklu dlažby | m2 | 9.362 | [7 empty] | 4 | 2
10 | K | 011 | 612321141 | Vápenocementová omítka štuková dvouvrstvá vnitřních stěn nanášená ručně - rýhy po bourání zdiva,obklady,soklu dlažby | m2 | 48.87 | [7 empty] | 4 | 2
| D |  | 9 | Ostatní konstrukce a práce-bourání | [10 empty] | 1
13 | K | 011 | 952901111 | Vyčištění budov bytové a občanské výstavby při výšce podlaží do 4 m | m2 | 259.623 | [7 empty] | 4 | 2
14 | K | 013 | 962031132 | Bourání příček z cihel pálených na MVC tl do 100 mm | m2 | 16.328 | [7 empty] | 4 | 2
15 | K | 013 | 962031133 | Bourání příček z cihel pálených na MVC tl do 150 mm | m2 | 28.182 | [7 empty] | 4 | 2
16 | K | 013 | 964011211 | Vybourání ŽB překladů prefabrikovaných dl do 3 m hmotnosti do 50 kg/m | m3 | 0.108 | [7 empty] | 4 | 2
17 | K | 013 | 965081213 | Bourání podlah z dlaždic keramických nebo xylolitových tl do 10 mm plochy přes 1 m2 | m2 | 55.611 | [7 empty] | 4 | 2
18 | K | 013 | 96508R001 | Vyrovnání podlahy, odstranění prachu pro povrchové úpravy | m2 | 55.611 | [7 empty] | 4 | 2
19 | K | 013 | 968072455 | Vybourání kovových dveřních zárubní pl do 2 m2 | m2 | 11.426 | [7 empty] | 4 | 2
20 | K | 013 | 974031664 | Vysekání rýh ve zdivu cihelném pro vtahování nosníků hl do 150 mm v do 150 mm | m | 1.2 | [7 empty] | 4 | 2
21 | K | 013 | 978059511 | Odsekání a odebrání obkladů stěn z vnitřních obkládaček | m2 | 11.507 | [7 empty] | 4 | 2
| D |  | 99 | Přesun hmot | [10 empty] | 2
22 | K | 013 | 997013501 | Odvoz suti na skládku a vybouraných hmot nebo meziskládku do 1 km se složením | t | 16.206 | [7 empty] | 4 | 3
23 | K | 013 | 997013509 | Příplatek k odvozu suti a vybouraných hmot na skládku ZKD 1 km přes 1 km 18* | t | 289.674 | [7 empty] | 4 | 3
24 | K | 013 | 997013831 | Poplatek za uložení stavebního směsného odpadu na skládce (skládkovné) (Radim) | t | 16.206 | [7 empty] | 4 | 3
25 | K | 221 | 997221611 | Nakládání suti na dopravní prostředky pro vodorovnou dopravu | t | 16.206 | [7 empty] | 4 | 3
26 | K | 011 | 998011001 | Přesun hmot pro budovy zděné v do 6 m | t | 3.794 | [7 empty] | 4 | 3
| D |  | PSV | Práce a dodávky PSV | [10 empty] | 0
| D |  | 731 | Ústřední vytápění | [10 empty] | 1
34 | K | 731 | 73111R001 | Úpravy vytápění | soubor | 1 | [7 empty] | 16 | 2
oprava rozvodů v jedné části školy
| D |  | 741 | Elektromontáže | [10 empty] | 1
35 | K | 741 | 74111R001 | Úpravy elektroinstalace vč. nutných demontáží | soubor | 1 | [7 empty] | 16 | 2
Viz. Výkres elektro
| D |  | 766 | Konstrukce truhlářské | [10 empty] | 1
36 | K | 766 | 766662811 | Demontáž truhlářských prahů dveří jednokřídlových | kus | 8 | [7 empty] | 16 | 2
37 | K | 766 | 766691911 | Vyvěšení nebo zavěšení dřevěných křídel oken pl do 1,5 m2 | kus | 9 | [7 empty] | 16 | 2
41 | K | 766 | 998766201 | Přesun hmot procentní pro konstrukce truhlářské v objektech v do 6 m | % | 27.555 | [7 empty] | 16 | 2
| D |  | 771 | Podlahy z dlaždic | [10 empty] | 1
42 | K | 771 | 771471113 | Montáž soklíků z dlaždic keramických rovných do malty v do 120 mm | m | 44 | [7 empty] | 4 | 2
43 | M | MAT | 597611210 | dlaždice keramické | m2 | 5.808 | [7 empty] | 8 | 2
44 | K | 771 | 771575113 | Montáž podlah keramických režných hladkých lepených disperzním lepidlem do 12 ks/m2 | m2 | 35.83 | [7 empty] | 16 | 2
45 | M | MAT | 597611210 | dlaždice keramické | m2 | 39.413 | [7 empty] | 32 | 2
46 | K | 771 | 771579191 | Příplatek k montáž podlah keramických za plochu do 5 m2 | m2 | 1.43 | [7 empty] | 16 | 2
47 | K | 771 | 771579196 | Příplatek k montáž podlah keramických za spárování tmelem dvousložkovým | m2 | 41.11 | [7 empty] | 16 | 2
48 | K | 771 | 771579197 | Příplatek k montáž podlah keramických za lepení dvousložkovým lepidlem | m2 | 41.11 | [7 empty] | 16 | 2
49 | K | 771 | 771591111 | Podlahy penetrace podkladu | m2 | 35.83 | [7 empty] | 16 | 2
50 | K | 771 | 998771201 | Přesun hmot procentní pro podlahy z dlaždic v objektech v do 6 m | % | 299.027 | [7 empty] | 16 | 2
| D |  | 776 | Podlahy povlakové | [10 empty] | 1
51 | K | 776 | 776491112 | Lepení plastové lišty přechodové samolepicí soklíky a lišty | m | 7.95 | [7 empty] | 16 | 2
52 | M | MAT | 697512 | lišta přechodová | m | 8.189 | [7 empty] | 32 | 2
53 | K | 776 | 776491113 | Lepení plastové lišty soklové řezané | m | 45.95 | [7 empty] | 16 | 2
54 | M | MAT | 6975120 | lišta kobercová | m | 45.95 | [7 empty] | 32 | 2
55 | K | 776 | 776572100 | Lepení pásů povlakových podlah textilních | m2 | 44.54 | [7 empty] | 16 | 2
56 | M | MAT | 697510010 | koberec zátěžový-vysoká zátěž | m2 | 86.755 | [7 empty] | 32 | 2
57 | K | 776 | 776990111 | Vyrovnání podkladu samonivelační stěrkou tl 3 mm pevnosti 15 Mpa | m2 | 105.668 | [7 empty] | 16 | 2
|  |  |  | pokládka lina vč. Lepené lišty | m2 | 16.22
58 | K | 776 | 998776201 | Přesun hmot procentní pro podlahy povlakové v objektech v do 6 m | % | 143.185 | [7 empty] | 16 | 2
| D |  | 783 | Dokončovací práce - nátěry | [10 empty] | 1
59 | K | 783 | 783222100 | Nátěry syntetické kovových doplňkových konstrukcí barva standardní dvojnásobné - nová zárubeň | m2 | 1.008 | [7 empty] | 16 | 2
| D |  | 784 | Dokončovací práce - malby | [10 empty] | 1
60 | K | 784 | 7844252R1 | Malby | m2 | 316.018 | [7 empty] | 16 | 2
| D |  | 795 | Různé | [10 empty] | 1
61 | K | 795 | 79541R001 | D+M folie proti prachu | m2 | 59.25 | [7 empty] | 16 | 2
|  |  |  | dveře schrnovací - koženkové vč. dl. 2,8 m | ks | 2
Celkem