## pripojky
VÝKAZ VÝMĚR
Stavba : Kanalizační přípojky | [5 empty] | Objednavatel : Město Kolín
Objekt : č.p. 563, 472, 397,298 ul. Ovčárecká, Kolín V | [5 empty] | Zhotovitel :
Datum : 18.10. 2012
P.Č. | KCN | Kód položky | Popis | MJ | Množství celkem | Cena jednotková | Dodávka | Montáž | Cena celkem | Hmotnost jednotková | Hmotnost celkem
1 | 2 | 3 | 4 | 5 | 6 | 7 | 8 | 9 | 10 | 11 | 12
Práce a dodávky HSV
|  | 1 | Zemní práce
1 | 221 | 113106122 | Rozebrání dlažeb nebo dílců komunikací pro pěší z kamenných dlaždic | m2 | 24 |  |  |  |  | 0 | 0
2 | 001 | 130001101 | Ztížení vykopávky v blízkosti pozemního vedení | m3 | 6 |  |  |  |  | 0 | 0
3 | 001 | 132201202 | Hloubení rýh š do 2000 mm v hornině tř. 3 objem do 1000 m3 | m3 | 150 |  |  |  |  | 0 | 0
4 | 001 | 132301202 | Hloubení rýh š do 2000 mm v hornině tř. 4 objem do 1000 m3 | m3 | 150 |  |  |  |  | 0 | 0
5 | 001 | 151101102 | Pažení rýhy příložné hl do 4 m | m2 | 300 |  |  |  |  | 0.00085 | 0.833
6 | 001 | 151101112 | Odstranění pažení rýh příložné hl 4 m | m2 | 300 |  |  |  |  | 0 | 0
7 | 001 | 161101101 | Svislé přemístění výkopku z horniny tř. 1 až 4 hl výkopu do 2,5 m | m3 | 300 |  |  |  |  | 0 | 0
8 | 001 | 162201102 | Vodorovné přemístění výkopku z horniny tříd 1 až 4 do 50 m | m3 | 300 |  |  |  |  | 0 | 0
9 |  | 163 | Skládkovné | m3 | [5 empty] | 0 | 0
10 | 001 | 167101102 | Nakládání výkopku nad 100 m3 hornin tř1 až 4 | m3 | [5 empty] | 0 | 0
11 | 001 | 174101101 | Zásyp zhutněný jam, šachet, rýh nebo kolem objektů | m3 | [5 empty] | 0 | 0
12 | 001 | 175101101 | Obsyp potrubí bez prohození sypaniny | m3 | [5 empty] | 0 | 0
13 | 001 | 175101201 | Obsyp objektu bez prohození sypaniny | m3 | [5 empty] | 0 | 0
14 |  | 182 | Přesun hmot | t | [5 empty] | 0 | 0
|  | 2 | Specifikace
15 | MAT | 1 | Kanalizační potrubí PVC ULTRA - RIB 200x6000 | ks | 6 |  |  |  |  | 0.07 | 0.56
16 | MAT | 16 | Kamenný prach | t | [5 empty] | 1 | 225
17 |  | 17 | Přesun hmot | t | [5 empty] | 0 | 0
|  | 3 | Vodorovné konstrukce
18 | 271 | 451572111 | Lože pod potrubí otevřený výkop z kameniva drobného těženého | m3 | 12 |  |  |  |  | 1.8908 | 22.6892
19 |  | 46 | Přesun hmot | t | 22.689 |  |  |  |  | 0 | 0
0 |  | 4 | Komunikace
20 | 221 | 596111111 | Kladení dlažby komunikací pro pěší z mozaiky jednobarevné lože z kameniva těženého | m2 | 24 |  |  |  |  | 0.167 | 3.841
|  | 5 | Trubní vedení
21 | 271 | 871353121 | Montáž potrubí z kanalizačních trub z PVC otevřený výkop sklon do 20 % DN 200 | m | 40 |  |  |  |  | 1e-05 | 0.00044
21 |  | 872 | Zkouška vodotěsnosti kanalizace DN 200 | m | 40 |  |  |  |  | 0 | 0
|  | 6 | Ostatní konstrukce a práce-bourání
23 |  | 100 | Zřízení prostupu základy, osazení ocel hráničky DN 250 dl. 1 m | kus | 4 |  |  |  |  | 0 | 0
24 | 221 | 979082213 | Vodorovná doprava suti po suchu do 1 km | t | 3.5 |  |  |  |  | 0 | 0
|  | 7 | Ostatní
25 |  |  | Vyhledání, označení inženýrských sítí 4 přípojek | ks | 1 |  |  |  |  | 0 | 0
26 |  |  | Terénní úpravy, vysetí trávníku | ks | 1 |  |  |  |  | 0 | 0
27 |  |  | Oprava chodníku, zábradlí | ks | 1 |  |  |  |  | 0 | 0
Poznámka:
Výkaz výměr má pouze orientační charakter a veškeré úsilí a práce má vyústit v realizaci celého projektu podle zpracované projektové dokumentace.
Projektová dokumentace obsahuje i již realizovanou část, která však v současné době postrádá kolaudační rozhodnutí.
Realizace části 4 ks kanalizačních přípojek v bytovému domu č.p. 563, 472, 397, 298 a 186 bude provedena od napojení z již vybudovaných revizních šachet do napojení na čístící kusy uvnitř objektu.
Celé napojení představuje výměnu kanalizačního potrubí v hloubce cca 4 m, realizaci bude nutné uzpůsobit a zapracovat do konečného provedení projektu.
Předání díla bude po provedení kolaudace stavbením úřadem.