## Položky
Výkaz výměr
Stavba : |  | Výměna oken ZUŠ Kolín
Objekt : |  | ZUŠ Kolín
Specifikace materiálu:
členění oken: dle stávajících oken
profil: šířka rámu min. 70 mm, 5-ti komorový, barva oboustranně bílá
materiál: prvomateriál bez použití recyklátu
zasklení: izolační dvojsklo U = 1,1 W/m2K, plastový distanční rámeček, u označených položek CONEX
kování: celoobvodové s mikroventilací a s pojistkou proti náhodnému vyklopení křídla
žaluzie. hliníkové, horizontální, domykavé, barva bílá
Vnitřní parapety: plastové vyrobené extruzí PVC s PVC folií odolnou proti mechanickému poškození
Venkovní parapety: přechodové plechy z pozinkovaného poplastovaného plechu na stávající oplechování
Specifikace požadovaných prací:
demontáž stávajích oken a vnitřních parapetů,
dodávka a montáž nových plastových oken
dodávka a montáž plastových vnitřních parapetů
dodávka a montáž venkovních přechodových plechů napojených na stávající parapetní plech
dodávka a montáž vnitřních horizontálních žaluzií, u označených položek bez žaluzií
zednické práce na opravách vnitřního ostění a nadpraží, vnitřní parapetní stěny, případné opravy omítek
venkovního ostění a nadpraží
malířské práce ostění a nadpraží ne celou šířku ostění a nadpraží, parapetní stěny n celou výšku parapetu
pomocné lešení
likvidace stavebních odpadů a doložení jejich likvidace
celkový úklid staveniště
Otvorove prvky z plastu | [7 empty] | 1
P.č. | Číslo položky | Název položky | MJ | množství | cena / MJ | celkem (Kč)
11 | 769-1 | Okno plastové 1,15*2,25 m dodávka a montáž | kus | 7 |  | 0 |  | 2 | 12 | 7 | 11 | 2 | 0 | 0 | 0 | 0 | 0 | 0
|  | ;rozměr 1,15 x 2,25 m |  | 0 |  |  | ;rozměr 1,15 x 2,25 m
|  | popis položky: |  | 0 |  |  | popis položky:
|  | ;plastové okno čtyřkřídlové, členění dle původního okna, |  |  |  |  | ;plastové okno čtyřkřídlové, členění dle původního okna, barva bílá
|  | ;dolní část okna dvoukřídlová, otvírání OS |  | 0 |  |  | ;dolní část okna dvoukřídlová, otvírání OS
|  | ;zasklení:; izolační dvojsklo CONEX |  | 0 |  |  | ;zasklení:; dvojsklo CONEX
|  | ;horní část okna dvoukřídlová, otvírání O |  | 0 |  |  | ;horní část okna dvoukřídlová, otvírání O
|  | ;zasklení:; izolační dvojsklo |  | 0 |  |  | ;zasklení:; izolační dvojsklo
|  | ;osazení v 1.NP |  | 0 |  |  | ;osazení v 1.NP
|  | počet kusů: |  | 0 |  |  | počet kusů:
|  | 7 |  | 7 |  |  | 7
12 | 769-2 | Okno plastové 1,15*1,8 m dodávka a montáž | kus | 4 |  | 0 |  | 2 | 12 | 7 | 12 | 2 | 0 | 0 | 0 | 0 | 0 | 0
|  | ;rozměr:; 1,15 x 1,8 m |  | 0 |  |  | ;rozměr:; 1,15 x 1,8 m
|  | popis položky: |  | 0 |  |  | popis položky:
|  | ;okno plastové čtyřkřídlové, členění dle původního okna, |  |  |  |  | ;okno plastové čtyřkřídlové, členění dle původního okna, barva bílá
|  | ;dolní část dvoukřídlová, otvírání OS |  | 0 |  |  | ;dolní část dvoukřídlová, otvírání OS
|  | ;zasklení:; izolační dvojsklo, CONEX |  | 0 |  |  | ;zasklení:; izolační dvojsklo, CONEX
|  | ;horní část dvoukřídlová, otvírání O |  | 0 |  |  | ;horní část dvoukřídlová, otvírání O
|  | ;zasklení. izolační dvojsklo |  | 0 |  |  | ;zasklení. izolační dvojsklo
|  | počet kusů: |  | 0 |  |  | počet kusů:
|  | 4 |  | 4 |  |  | 4
|  | ;umístění:; 1.NP |  | 0 |  |  | ;umístění:; 1.NP
13 | 769-3 | Okno plastové 1,15*2,25 m dodávka a montáž | kus | 24 |  | 0 |  | 2 | 12 | 7 | 13 | 2 | 0 | 0 | 0 | 0 | 0 | 0
|  | ;rozměr. 1,15 x 2,25 m |  | 0 |  |  | ;rozměr. 1,15 x 2,25 m
|  | popis položky: |  | 0 |  |  | popis položky:
|  | ;okno plastové čtyřkřídlové, členění dle původního okna |  |  |  |  | ;okno plastové čtyřkřídlové, členění dle původního okna, barva bílá
|  | ;dolní část dvoukřídlová, otvírání OS |  | 0 |  |  | ;dolní část dvoukřídlová, otvírání OS
|  | ;zasklení:; izolační dvojsklo |  | 0 |  |  | ;zasklení:; izolační dvojsklo
|  | ;horní část dvoukřídlová, otvírání O |  | 0 |  |  | ;horní část dvoukřídlová, otvírání O
|  | ;zasklení:; izolační dvojsklo |  | 0 |  |  | ;zasklení:; izolační dvojsklo
|  | ;umístění:; 2. a 3. NP |  | 0 |  |  | ;umístění:; 2. a 3. NP
|  | počet kusů: |  | 0 |  |  | počet kusů:
|  | 24 |  | 24 |  |  | 24
14 | 769-4 | Okno plastové 1,15*2,05 m dodávka a montáž | kus | 1 |  | 0 |  | 2 | 12 | 7 | 14 | 2 | 0 | 0 | 0 | 0 | 0 | 0
|  | ;rozměr:; 1,15 x 2,05 m |  | 0 |  |  | ;rozměr:; 1,15 x 2,05 m
|  | popis položky: |  | 0 |  |  | popis položky:
|  | ;okno plastové čtyřkřídlové, členění dle původního okna |  |  |  |  | ;okno plastové čtyřkřídlové, členění dle původního okna, barva bílá
|  | ;dolní část dvoukřídlová, otvírání OS |  | 0 |  |  | ;dolní část dvoukřídlová, otvírání OS
|  | ;zasklení:; izolační dvojsklo, CONEX |  | 0 |  |  | ;zasklení:; izolační dvojsklo, CONEX
|  | ;horní část dvoukřídlová, otvírání O |  | 0 |  |  | ;horní část dvoukřídlová, otvírání O
|  | ;zasklení:; izolační dvojsklo |  | 0 |  |  | ;zasklení:; izolační dvojsklo
|  | ;umístění:; 1.NP |  | 0 |  |  | ;umístění:; 1.NP
|  | počet kusů: |  | 0 |  |  | počet kusů:
|  | 1 |  | 1 |  |  | 1
15 | 769-5 | Okno plastové 1,45*2,65 m dodávka a montáž | kus | 1 |  | 0 |  | 2 | 12 | 7 | 15 | 2 | 0 | 0 | 0 | 0 | 0 | 0
|  | ;rozměr:; 1,45 x 2,65 m |  | 0 |  |  | ;rozměr:; 1,45 x 2,65 m
|  | popis položky: |  | 0 |  |  | popis položky:
|  | ;okno plastové šestikřídlové, členění dle původního okna |  |  |  |  | ;okno plastové šestikřídlové, členění dle původního okna, barva bílá
|  | ;dolní část složená z dvoukřídlového a jednokřídlového okna |  | 0 |  |  | ;dolní část složená z dvoukřídlového a jednokřídlového okna
|  | ;otvírání OS |  | 0 |  |  | ;otvírání OS
|  | ;spodní část složená z dvoukřídlového a jednokřídlového okna |  | 0 |  |  | ;spodní část složená z dvoukřídlového a jednokřídlového okna
|  | ;otvírání O |  | 0 |  |  | ;otvírání O
|  | ;zasklení:; izolační dvojsklo |  | 0 |  |  | ;zasklení:; izolační dvojsklo
|  | počet kusů: |  | 0 |  |  | počet kusů:
|  | 1 |  | 1 |  |  | 1
|  | ;umístění:; 2.NP |  | 0 |  |  | ;umístění:; 2.NP
16 | 769-6 | Okno plastové 1,45*2,3 m dodávka a montáž | kus | 1 |  | 0 |  | 2 | 12 | 7 | 16 | 2 | 0 | 0 | 0 | 0 | 0 | 0
|  | ;rozměr:; 1,45 x 2,3 m |  | 0 |  |  | ;rozměr:; 1,45 x 2,3 m
|  | popis položky: |  | 0 |  |  | popis položky:
|  | ; okno plastové šestikřídlové, členění dle původního okna |  |  |  |  | ; okno plastové šestikřídlové, členění dle původního okna, barva bílá
|  | ;dolní část složená z dvoukřídlového a jednokřídlového okna |  | 0 |  |  | ;dolní část složená z dvoukřídlového a jednokřídlového okna
|  | ;otvírání OS |  | 0 |  |  | ;otvírání OS
|  | ;horní část složená z dvoukřídlového a jednokřídlového okna |  | 0 |  |  | ;horní část složená z dvoukřídlového a jednokřídlového okna
|  | ;otvírání O |  | 0 |  |  | ;otvírání O
|  | ;zasklení:; izolační dvojsklo |  | 0 |  |  | ;zasklení:; izolační dvojsklo
|  | počet kusů: |  | 0 |  |  | počet kusů:
|  | 1 |  | 1 |  |  | 1
|  | ;umístění:; 3.NP |  | 0 |  |  | ;umístění:; 3.NP
17 | 769-7 | Okno plastové 0,5*1,0 m dodávka a montáž | kus | 4 |  | 0 |  | 2 | 12 | 7 | 17 | 2 | 0 | 0 | 0 | 0 | 0 | 0
|  | ;rozměr:; 0,5 x 1,0 m |  | 0 |  |  | ;rozměr:; 0,5 x 1,0 m
|  | popis položky: |  | 0 |  |  | popis položky:
|  | ;okno plastové jednokřídlové, barva bílá |  | 0 |  |  | ;okno plastové jednokřídlové, barva bílá
|  | ;otvírání O |  | 0 |  |  | ;otvírání O
|  | ;zasklení:; izolační dvojsklo |  | 0 |  |  | ;zasklení:; izolační dvojsklo
bez žaluzií
|  | ;umístění:; sociální zařízení, 2 x 2.NP, 2 x 3.NP |  | 0 |  |  | ;umístění:; 2 x 2.NP, 2 x 3.NP
|  | počet kusů: |  | 0 |  |  | počet kusů:
|  | 4 |  | 4 |  |  | 4
18 | 769-8 | Okno plastové 0,3*0,5 m dodávka a montáž | kus | 2 |  | 0 |  | 2 | 12 | 7 | 18 | 2 | 0 | 0 | 0 | 0 | 0 | 0
|  | ;rozměr:; 0,3 x 0,5 m |  | 0 |  |  | ;rozměr:; 0,3 x 0,5 m
|  | popis položky: |  | 0 |  |  | popis položky:
|  | ;okono plastové jednokřídlové, barva bílá |  | 0 |  |  | ;okono plastové jednokřídlové, barva bílá
|  | ;otvírání O |  | 0 |  |  | ;otvírání O
|  | ;zasklení:; izolační dvojsklo |  | 0 |  |  | ;zasklení:; izolační dvojsklo
bez žaluzií
|  | ;umístění: sociální zařízení, 1 x 2.NP a 1 x 3.NP |  | 0 |  |  | ;umístění:; 1 x 2.NP a 1 x 3.NP
|  | počet kusů: |  | 0 |  |  | počet kusů:
|  | 2 |  | 2 |  |  | 2